## паспорт
[6 empty] | ПАСПОРТ ФІЗИКО-ХІМІЧНИХ ПОКАЗНИКІВ ПРИРОДНОГО ГАЗУ №676 | [18 empty] | Маршрут №676
переданого Краматорським ЛВУМГ та прийнятого ПАТ "Донецькоблгаз", ПАТ "НКМЗ", ТОВ "Кнауф Гіпс Донбас", ДТЕК Курахівська ТЕС, ПрАТ "СКВЗ"-ТОВ "ТД ЛІДЕР", ПАТ "ЗОКМ", ТОВ "ГІРНИЧНІ МАШИНИ-ДРМЗ", ДП "Укравтогаз", АТ "Харківгаз"
Сєвєродонецьке ЛВУМГ
Вимірювальна хіміко-аналітична лабораторія
Свідоцтво № LC 041 від 13.06.2017р. чинне до 13.06.2022 р. | [20 empty] | за період з 01.10.2019р. по 31.10.2019р.
Число місяця | Компонентний склад, % мол. | [11 empty] | Фізико-хімічні показники газу обчислені на основі компонентного складу, 101,325 кПа | [9 empty] | Температура точки роси вологи (Р = 3.92 МПа), °С | Температура точки роси вуглеводнів, °С | Масова концентрація сірководню, г/м3 | Масова концентрація меркаптанової сірки, г/м3 | Маса механічних домішок, г/м3
[13 empty] | Густина абсолютна, кг/м3,при 20 ºС, | Температура вимірювання/згоряння при 20/25°С
| метан, С1 | етан, С2 | пропан, С3 | ізо-бутан, і-С4 | н-бутан, н-С4 | нео-пентан, нео-С5 | ізо-пентан, і-С5 | н-пентан, н-С5 | гексани та вищі, С6+ | кисень, О2 | азот, N2 | діоксид вуглецю, CО2 |  | Теплота згоряння нижча |  |  | Теплота згоряння вища |  |  | Число Воббе вище
[14 empty] | ккал/м3 | МДж/м3 | кВт⋅год/м3 | ккал/м3 | МДж/м3 | кВт⋅год/м3 | ккал/м3 | МДж/м3 | кВт⋅год/м3
1 | 94.2054 | 3.1021 | 0.9119 | 0.1333 | 0.1796 | 0.0051 | 0.0437 | 0.0339 | 0.1189 |  | 0.9945 | 0.2716 | 0.7167 | 8310.4759 | 34.7943 | 9.6651 | 9205.4554 | 38.5414 | 10.7059 | 11933.9832 | 49.9652 | 13.8792
2 | 93.8648 | 3.2453 | 0.9595 | 0.1416 | 0.1931 | 0.0053 | 0.0478 | 0.0368 | 0.1134 |  | 1.1035 | 0.2889 | 0.7192 | 8319.1699 | 34.8307 | 9.6752 | 9214.3404 | 38.5786 | 10.7163 | 11924.6443 | 49.9261 | 13.8684
3 | 93.308 | 3.6003 | 0.9818 | 0.1402 | 0.2149 | 0.008 | 0.058 | 0.0446 | 0.1142 |  | 1.2393 | 0.2907 | 0.7231 | 8342.3141 | 34.9276 | 9.7021 | 9238.7266 | 38.6807 | 10.7446 | 11923.7367 | 49.9223 | 13.8673 | -8.4 | -6.9
4 | 94.0172 | 3.2293 | 0.8992 | 0.1288 | 0.1831 | 0.0064 | 0.0501 | 0.04 | 0.1185 |  | 1.0513 | 0.2761 | 0.7179 | 8315.0617 | 34.8135 | 9.6704 | 9210.1606 | 38.5611 | 10.7114 | 11929.8989 | 49.9481 | 13.8745
5 | 94.9465 | 2.6457 | 0.8293 | 0.1278 | 0.1571 | 0.0036 | 0.0403 | 0.0323 | 0.1156 |  | 0.8454 | 0.2564 | 0.7113 | 8276.8225 | 34.6534 | 9.6259 | 9169.9151 | 38.3926 | 10.6646 | 11932.3829 | 49.9585 | 13.8774
6 | 95.1126 | 2.526 | 0.8258 | 0.1286 | 0.1483 | 0.0014 | 0.033 | 0.0254 | 0.1087 |  | 0.8331 | 0.2571 | 0.7098 | 8261.9424 | 34.5911 | 9.6086 | 9154.008 | 38.326 | 10.6461 | 11924.6204 | 49.926 | 13.8683
7 | 94.0552 | 3.2139 | 0.9068 | 0.1304 | 0.1781 | 0.0044 | 0.0384 | 0.0277 | 0.0967 |  | 1.0653 | 0.2831 | 0.7166 | 8298.653 | 34.7448 | 9.6513 | 9192.5099 | 38.4872 | 10.6909 | 11917.5267 | 49.8963 | 13.8601
8 | 93.1148 | 3.781 | 0.9561 | 0.1299 | 0.2079 | 0.0091 | 0.0571 | 0.0432 | 0.0951 |  | 1.306 | 0.2998 | 0.7233 | 8334.1933 | 34.8936 | 9.6927 | 9229.7699 | 38.6432 | 10.7342 | 11910.3374 | 49.8662 | 13.8517
9 | 92.1542 | 3.6808 | 0.9656 | 0.4249 | 0.2084 | 0.0349 | 0.1157 | 0.0474 | 0.3867 |  | 1.6942 | 0.2872 | 0.7426 | 8487.4368 | 35.5352 | 9.8709 | 9392.9255 | 39.3263 | 10.924 | 11958.2499 | 50.0668 | 13.9074 | -8.7 | -5.8
10 | 93.9023 | 3.29 | 0.9229 | 0.1309 | 0.1898 | 0.0067 | 0.0535 | 0.0434 | 0.1175 |  | 1.0618 | 0.2812 | 0.7189 | 8323.5885 | 34.8492 | 9.6803 | 9219.2368 | 38.5991 | 10.722 | 11933.0517 | 49.9613 | 13.8781
11 | 94.1575 | 3.1298 | 0.9046 | 0.13 | 0.1832 | 0.0056 | 0.0481 | 0.0382 | 0.1157 |  | 1.0109 | 0.2764 | 0.717 | 8310.8342 | 34.7958 | 9.6655 | 9205.7659 | 38.5427 | 10.7063 | 11931.6425 | 49.9554 | 13.8765
12 | 94.3314 | 3.0354 | 0.8807 | 0.1275 | 0.1737 | 0.0049 | 0.0454 | 0.0362 | 0.1108 |  | 0.9846 | 0.2694 | 0.7154 | 8299.3457 | 34.7477 | 9.6521 | 9193.5608 | 38.4916 | 10.6921 | 11928.7286 | 49.9432 | 13.8731
13 | 94.3134 | 3.0437 | 0.8945 | 0.1289 | 0.1754 | 0.005 | 0.0447 | 0.0354 | 0.1073 |  | 0.9852 | 0.2665 | 0.7155 | 8300.731 | 34.7535 | 9.6538 | 9195.0417 | 38.4978 | 10.6938 | 11929.9706 | 49.9484 | 13.8746
14 | 94.1661 | 3.1576 | 0.9017 | 0.1272 | 0.1755 | 0.0052 | 0.0453 | 0.0361 | 0.1049 |  | 1.0097 | 0.2707 | 0.7164 | 8305.699 | 34.7743 | 9.6595 | 9200.2724 | 38.5197 | 10.6999 | 11929.6601 | 49.9471 | 13.8742
15 | 93.0746 | 3.8913 | 1.0516 | 0.1305 | 0.1791 | 0.0054 | 0.0456 | 0.0364 | 0.103 | 0.0065 | 1.1797 | 0.2963 | 0.7237 | 8355.4506 | 34.9826 | 9.7174 | 9252.9141 | 38.7401 | 10.7611 | 11937.327 | 49.9792 | 13.8831 | -8.7 | -6.5 | 0,0002 | 0,0002 | відсутні
16 | 92.9403 | 3.9846 | 1.0861 | 0.1348 | 0.1884 | 0.0061 | 0.0479 | 0.0383 | 0.1032 |  | 1.192 | 0.2783 | 0.7248 | 8369.8052 | 35.0427 | 9.7341 | 9268.3196 | 38.8046 | 10.7791 | 11947.5735 | 50.0221 | 13.895
17 | 91.343 | 5.143 | 1.4115 | 0.1497 | 0.1916 | 0.0056 | 0.0456 | 0.0373 | 0.1043 |  | 1.3104 | 0.258 | 0.7361 | 8477.7636 | 35.4947 | 9.8596 | 9383.6105 | 39.2873 | 10.9131 | 12003.3918 | 50.2558 | 13.9599
18 | 90.5642 | 5.6625 | 1.6133 | 0.1659 | 0.208 | 0.0056 | 0.0457 | 0.0371 | 0.1044 |  | 1.3525 | 0.2408 | 0.7421 | 8539.4097 | 35.7528 | 9.9313 | 9449.5559 | 39.5634 | 10.9898 | 12038.7171 | 50.4037 | 14.001
19 | 92.1287 | 4.4782 | 1.1957 | 0.1454 | 0.2153 | 0.008 | 0.052 | 0.0412 | 0.1062 |  | 1.3417 | 0.2876 | 0.7308 | 8411.8421 | 35.2187 | 9.783 | 9312.8405 | 38.991 | 10.8308 | 11955.4554 | 50.0551 | 13.9042
20 | 91.1732 | 5.2465 | 1.4238 | 0.154 | 0.2043 | 0.007 | 0.0489 | 0.0398 | 0.1073 |  | 1.3451 | 0.2501 | 0.7375 | 8489.6103 | 35.5443 | 9.8734 | 9396.2216 | 39.3401 | 10.9278 | 12007.8343 | 50.2744 | 13.9651
21 | 89.2867 | 6.7795 | 1.9531 | 0.1747 | 0.178 | 0.0034 | 0.0288 | 0.023 | 0.0797 |  | 1.3238 | 0.1693 | 0.7497 | 8638.7457 | 36.1687 | 10.0469 | 9556.2245 | 40.01 | 11.1139 | 12112.7593 | 50.7137 | 14.0871
22 | 89.6967 | 6.4679 | 1.8393 | 0.1689 | 0.1837 | 0.0041 | 0.0323 | 0.0255 | 0.0723 |  | 1.3239 | 0.1854 | 0.7466 | 8602.871 | 36.0185 | 10.0051 | 9517.7464 | 39.8489 | 11.0691 | 12088.7553 | 50.6132 | 14.0592
23 | 92.0726 | 4.5131 | 1.2424 | 0.1486 | 0.2103 | 0.0071 | 0.0504 | 0.0397 | 0.0951 |  | 1.3449 | 0.2758 | 0.731 | 8415.2576 | 35.233 | 9.7869 | 9316.5426 | 39.0065 | 10.8351 | 11958.9426 | 50.0697 | 13.9083
24 | 92.5823 | 4.1007 | 1.0281 | 0.134 | 0.2213 | 0.0098 | 0.0599 | 0.0474 | 0.1082 |  | 1.3935 | 0.3148 | 0.7276 | 8364.6939 | 35.0213 | 9.7281 | 9262.1096 | 38.7786 | 10.7718 | 11917.0012 | 49.8941 | 13.8595 | -8.4 | -6.9
25 | 90.3135 | 5.9159 | 1.6253 | 0.1587 | 0.1978 | 0.0065 | 0.0444 | 0.0354 | 0.1028 |  | 1.3808 | 0.2189 | 0.7432 | 8551.9491 | 35.8053 | 9.9459 | 9462.9551 | 39.6195 | 11.0054 | 12046.5035 | 50.4363 | 14.0101
26 | 88.6404 | 7.2413 | 2.1153 | 0.1802 | 0.1789 | 0.0033 | 0.0278 | 0.0214 | 0.067 |  | 1.3701 | 0.1543 | 0.754 | 8681.3797 | 36.3472 | 10.0964 | 9601.7724 | 40.2007 | 11.1669 | 12135.7124 | 50.8098 | 14.1138
27 | 88.5447 | 7.2714 | 2.1287 | 0.1831 | 0.1814 | 0.0032 | 0.028 | 0.0215 | 0.0588 |  | 1.4119 | 0.1673 | 0.7545 | 8678.7524 | 36.3362 | 10.0934 | 9598.7868 | 40.1882 | 11.1634 | 12127.7588 | 50.7765 | 14.1046
28 | 88.1565 | 7.4218 | 2.151 | 0.1931 | 0.1925 | 0.0027 | 0.0295 | 0.0226 | 0.0532 |  | 1.5772 | 0.1999 | 0.7571 | 8677.5343 | 36.3311 | 10.092 | 9596.876 | 40.1802 | 11.1612 | 12104.6624 | 50.6798 | 14.0777
29 | 88.1764 | 6.9119 | 1.9584 | 0.19 | 0.2094 | 0.0012 | 0.0349 | 0.027 | 0.0445 |  | 2.2383 | 0.208 | 0.7553 | 8569.5998 | 35.8792 | 9.9664 | 9479.2205 | 39.6876 | 11.0243 | 11969.9295 | 50.1157 | 13.921
30 | 89.1369 | 6.0311 | 1.6396 | 0.1564 | 0.1731 | 0.0003 | 0.0282 | 0.0217 | 0.0354 |  | 2.5133 | 0.264 | 0.7466 | 8429.0151 | 35.2906 | 9.8029 | 9327.6012 | 39.0528 | 10.848 | 11847.2582 | 49.6021 | 13.7784
31 | 90.8017 | 4.8486 | 1.1009 | 0.0854 | 0.1028 |  | 0.0184 | 0.0136 | 0.0223 |  | 2.684 | 0.3223 | 0.7315 | 8234.499 | 34.4762 | 9.5767 | 9118.5871 | 38.1777 | 10.6049 | 11700.7024 | 48.9885 | 13.6079
Рівень одоризації відповідає чинним нормативним документам | [13 empty] | 8428.3225 | 35.2877 | 9.8021 | 9330.2046 | 39.0637 | 10.851
Середньозважене значення теплоти згоряння:
| Заступник начальника Сєвєродонецького ЛВУМГ | [8 empty] | Шморгун М.А. | [10 empty] | 2019-11-01
[11 empty] | прізвище | [5 empty] | підпис |  |  |  | дата

## додаток
Додаток до Паспорту фізико-хімічних показників природного газу. Маршрут №676
Область | ГРС, прямий споживач | Cередньозважене значення вищої теплоти згоряння
|  | ккал/м³ | МДж/м³ | кВт*год./м³
Маршрут №676 |  | 9330.2046 | 39.0637 | 10.851
Донецька | АГНКС м.Костянтинівка | 9324.3051 | 39.039 | 10.8442
Донецька | Артемівськ (побут) | 9326.6697 | 39.0489 | 10.8469
Донецька | Артемівський КНАУФ Гіпс Донбас | 9343.2695 | 39.1184 | 10.8662
Донецька | Бахмутська ПТФ / Берестове | 9204.0223 | 38.5354 | 10.7043
Донецька | ВАТ "Електросталь" | 9318.8116 | 39.016 | 10.8378
Донецька | Волноваха | 9324.1618 | 39.0384 | 10.844
Донецька | Володимирівка (р-п ім.Кірова) | 9327.2907 | 39.0515 | 10.8476
Донецька | Володимирівка /с. Великий Анадоль | 9327.1474 | 39.0509 | 10.8475
Донецька | Вугледар | 9363.9296 | 39.2049 | 10.8903
Донецька | ГРС ПАТ "Новокраматорський машзавод" | 9317.9518 | 39.0124 | 10.8368
Донецька | ГРС-І Вуглегірська ТЕС (побут) / Світлодарськ | 9325.0694 | 39.0422 | 10.8451
Донецька | ГРС-І Слов`янська ТЕС (побут) - Миколаївка | 9321.3195 | 39.0265 | 10.8407
Донецька | ГРС-ІІ Вуглегірська ТЕС | 9346.6372 | 39.1325 | 10.8701
Донецька | ГРС-ІІ Слов`янська ТЕС (ТЕС) | 9316.0171 | 39.0043 | 10.8345
Донецька | Дзержинськ | 9325.2605 | 39.043 | 10.8453
Донецька | Донське | 9320.7702 | 39.0242 | 10.8401
Донецька | Дружківка (АГНКС м.Дружківка) | 9322.4421 | 39.0312 | 10.842
Донецька | Дружківка (місто) | 9322.251 | 39.0304 | 10.8418
Донецька | Дружківка (машбуд.з-д) | 9322.5854 | 39.0318 | 10.8422
Донецька | Званівка (к-п ім.Горького) | 9330.5867 | 39.0653 | 10.8515
Донецька | Кіндратівка | 9323.0392 | 39.0337 | 10.8427
Донецька | Клинове (к-п ім.Козаченка) | 9329.3686 | 39.0602 | 10.8501
Донецька | Костянтинівка-2, АГНКС ТД "Лідер" | 9313.2465 | 38.9927 | 10.8313
Донецька | Костянтинівка-І (мет.з-д) | 0 | 0 | 0
Донецька | Костянтинівка-І (побут) | 0 | 0 | 0
Донецька | Костянтинівка-І (пром-сть) | 9326.383 | 39.0477 | 10.8466
Донецька | Костянтинівка-ІІ | 0 | 0 | 0
Донецька | Краматорськ (АГНКС) | 9338.8508 | 39.0999 | 10.8611
Донецька | Краматорськ (МЗ ім.Куйбишева) | 9394.1197 | 39.3313 | 10.9254
Донецька | Краматорськ (побут) | 9346.9238 | 39.1337 | 10.8705
Донецька | Краматорськ (пром-сть) | 9337.37 | 39.0937 | 10.8594
Донецька | Красноармійськ | 9323.7557 | 39.0367 | 10.8435
Донецька | Красноармійське (к-п Промінь) | 9325.8337 | 39.0454 | 10.8459
Донецька | Курахове | 9364.3595 | 39.2067 | 10.8908
Донецька | Малинівка | 9326.2397 | 39.0471 | 10.8464
Донецька | Новотроїцьке | 9326.3353 | 39.0475 | 10.8465
Донецька | Ольгінка | 9329.4642 | 39.0606 | 10.8502
Донецька | Очеретине | 9316.1604 | 39.0049 | 10.8347
Донецька | Очеретине (к-п ім.Ульянова) | 9324.3767 | 39.0393 | 10.8443
Донецька | Очеретине на Авдіївку | 9322.4182 | 39.0311 | 10.842
Донецька | Покровське (к-п ім.Чапаєва) | 9329.5597 | 39.061 | 10.8503
Донецька | Правдинська ПТФ | 9340.4988 | 39.1068 | 10.863
Донецька | Рай-Олександрівка (к-п 40 років Жовтня) | 9323.4214 | 39.0353 | 10.8431
Донецька | Сіверськ | 9329.9896 | 39.0628 | 10.8508
Донецька | Селідове | 9315.3484 | 39.0015 | 10.8338
Донецька | Слов`янськ (АГНКС м.Слов`янськ) | 9321.7017 | 39.0281 | 10.8411
Донецька | Слов`янськ (місто) | 9328.4371 | 39.0563 | 10.849
Донецька | Степанівка (к-п "Костянтинівський") | 9329.0104 | 39.0587 | 10.8496
Донецька | Часів Яр (колгости) | 9327.004 | 39.0503 | 10.8473
Донецька | Часів Яр (місто) | 9321.3195 | 39.0265 | 10.8407
Донецька | Червоний Лиман | 9325.1888 | 39.0427 | 10.8452
Донецька | Шидловський (Слов`янський) КВЗ | 9329.3447 | 39.0601 | 10.85
Донецька | Щербинівська ПТФ | 9327.6728 | 39.0531 | 10.8481
Донецька | к-п ім.Леніна | 9329.8941 | 39.0624 | 10.8507
Донецька | к-п ім.Тімірязєва | 9333.5484 | 39.0777 | 10.8549
Донецька | к-п Маріупольський (Чермалик) | 9328.9148 | 39.0583 | 10.8495
Донецька | к-п Оленівський | 9338.0865 | 39.0967 | 10.8602
Донецька | к-п Правда і Кірова | 9324.6872 | 39.0406 | 10.8446
Донецька | с.Новополтавка (к-п Широкий Шлях) | 9314.5124 | 38.998 | 10.8328
Харківська | Ізюм | 9330.8256 | 39.0663 | 10.8518
Харківська | Барвінкове | 9328.8193 | 39.0579 | 10.8494
Харківська | Бражківка | 9328.2938 | 39.0557 | 10.8488
Харківська | Грушеваха (к-п Жовтень) | 9326.813 | 39.0495 | 10.8471
Харківська | Петрівське (дубль ХТГ) | 9326.6935 | 39.049 | 10.8469
Харківська | р-п Степок | 9324.114 | 39.0382 | 10.8439
Заступник начальника Сєвєродонецького ЛВУМГ |  | Шморгун М.А. |  |  | 2019-11-01
|  | прізвище |  | підпис | дата