## паспорт
[6 empty] | ПАСПОРТ ФІЗИКО-ХІМІЧНИХ ПОКАЗНИКІВ ПРИРОДНОГО ГАЗУ №677 | [18 empty] | Маршрут №677
переданого Краматорським ЛВУМГ та прийнятого ПАТ "Маріупольгаз", ДП "Укравтогаз", ПрАТ "ММК ім. Ілліча", ПрАТ "МК "Азовсталь"
Сєвєродонецьке ЛВУМГ
Вимірювальна хіміко-аналітична лабораторія
Свідоцтво № LC 041 від 13.06.2017р. чинне до 13.06.2022 р. | [20 empty] | за період з 01.10.2019р. по 31.10.2019р.
Число місяця | Компонентний склад, % мол. | [11 empty] | Фізико-хімічні показники газу обчислені на основі компонентного складу, 101,325 кПа | [9 empty] | Температура точки роси вологи (Р = 3.92 МПа), °С | Температура точки роси вуглеводнів, °С | Масова концентрація сірководню, г/м3 | Масова концентрація меркаптанової сірки, г/м3 | Маса механічних домішок, г/м3
[13 empty] | Густина абсолютна, кг/м3,при 20 ºС, | Температура вимірювання/згоряння при 20/25°С
| метан, С1 | етан, С2 | пропан, С3 | ізо-бутан, і-С4 | н-бутан, н-С4 | нео-пентан, нео-С5 | ізо-пентан, і-С5 | н-пентан, н-С5 | гексани та вищі, С6+ | кисень, О2 | азот, N2 | діоксид вуглецю, CО2 |  | Теплота згоряння нижча |  |  | Теплота згоряння вища |  |  | Число Воббе вище
[14 empty] | ккал/м3 | МДж/м3 | кВт⋅год/м3 | ккал/м3 | МДж/м3 | кВт⋅год/м3 | ккал/м3 | МДж/м3 | кВт⋅год/м3
1 | 93.7031 | 3.4104 | 0.9926 | 0.1454 | 0.2004 | 0.0082 | 0.047 | 0.0416 | 0.0844 |  | 1.148 | 0.2189 | 0.719 | 8325.9531 | 34.8591 | 9.6831 | 9225.9722 | 38.6273 | 10.7298 | 11941.3157 | 49.9959 | 13.8878
2 | 94.2071 | 3.1474 | 0.9277 | 0.1362 | 0.1804 | 0.0075 | 0.0416 | 0.0375 | 0.0805 |  | 1.041 | 0.1931 | 0.715 | 8302.9523 | 34.7628 | 9.6563 | 9201.7294 | 38.5258 | 10.7016 | 11943.2504 | 50.004 | 13.89 | -8.6 | -6.3
3 | 94.1377 | 3.1977 | 0.9196 | 0.1318 | 0.1785 | 0.0073 | 0.0395 | 0.0339 | 0.0765 |  | 1.0672 | 0.2103 | 0.7151 | 8297.7932 | 34.7412 | 9.6503 | 9196.0687 | 38.5021 | 10.695 | 11934.5086 | 49.9674 | 13.8798
4 | 93.6813 | 3.4023 | 0.9759 | 0.1408 | 0.1951 | 0.0074 | 0.0439 | 0.0367 | 0.0749 |  | 1.211 | 0.2307 | 0.7185 | 8310.4759 | 34.7943 | 9.6651 | 9209.1575 | 38.5569 | 10.7103 | 11923.3068 | 49.9205 | 13.8668
5 | 93.2678 | 3.7 | 0.9802 | 0.1371 | 0.2105 | 0.0089 | 0.0525 | 0.0434 | 0.0796 |  | 1.2987 | 0.2213 | 0.7214 | 8331.1838 | 34.881 | 9.6892 | 9231.0835 | 38.6487 | 10.7358 | 11927.9165 | 49.9398 | 13.8722
6 | 94.4235 | 3.0214 | 0.8684 | 0.1259 | 0.1685 | 0.0073 | 0.0409 | 0.0359 | 0.0796 |  | 1.013 | 0.2156 | 0.7132 | 8283.1519 | 34.6799 | 9.6333 | 9180.5199 | 38.437 | 10.6769 | 11930.6871 | 49.9514 | 13.8754
7 | 95.1173 | 2.5606 | 0.8228 | 0.1273 | 0.1484 | 0.0051 | 0.0304 | 0.0272 | 0.0712 |  | 0.871 | 0.2187 | 0.7082 | 8248.3998 | 34.5344 | 9.5929 | 9143.7376 | 38.283 | 10.6342 | 11924.6682 | 49.9262 | 13.8684
8 | 94.857 | 2.6854 | 0.8809 | 0.1326 | 0.1584 | 0.0049 | 0.0309 | 0.0257 | 0.0635 |  | 0.9297 | 0.231 | 0.71 | 8257.9059 | 34.5742 | 9.6039 | 9153.6975 | 38.3247 | 10.6458 | 11921.9453 | 49.9148 | 13.8652
9 | 93.8261 | 3.4298 | 0.9036 | 0.1264 | 0.1763 | 0.0064 | 0.036 | 0.0289 | 0.0594 |  | 1.1865 | 0.2206 | 0.7162 | 8290.9861 | 34.7127 | 9.6424 | 9188.3779 | 38.4699 | 10.6861 | 11916.022 | 49.89 | 13.8583 | -8.5 | -5.3
10 | 93.0022 | 3.9281 | 0.9654 | 0.1287 | 0.2055 | 0.01 | 0.0529 | 0.0426 | 0.0643 |  | 1.3785 | 0.2218 | 0.7223 | 8330.1329 | 34.8766 | 9.6879 | 9229.6982 | 38.6429 | 10.7341 | 11918.7209 | 49.9013 | 13.8615
11 | 92.9305 | 3.9578 | 0.9917 | 0.1314 | 0.2147 | 0.0104 | 0.0564 | 0.0472 | 0.0749 |  | 1.3693 | 0.2157 | 0.7234 | 8344.1054 | 34.9351 | 9.7042 | 9244.7216 | 38.7058 | 10.7516 | 11929.1107 | 49.9448 | 13.8736
12 | 93.7668 | 3.4364 | 0.9349 | 0.1291 | 0.1904 | 0.0092 | 0.0491 | 0.0433 | 0.0812 |  | 1.1402 | 0.2194 | 0.718 | 8316.3754 | 34.819 | 9.6719 | 9215.7257 | 38.5844 | 10.7179 | 11936.3239 | 49.975 | 13.8819
13 | 94.0353 | 3.2658 | 0.9148 | 0.1286 | 0.1823 | 0.0077 | 0.0436 | 0.0378 | 0.0791 |  | 1.0805 | 0.2245 | 0.716 | 8302.2835 | 34.76 | 9.6556 | 9200.7979 | 38.5219 | 10.7005 | 11933.4577 | 49.963 | 13.8786
14 | 94.2652 | 3.1174 | 0.8896 | 0.1271 | 0.175 | 0.0075 | 0.0421 | 0.0368 | 0.0755 |  | 1.0452 | 0.2186 | 0.7142 | 8289.6963 | 34.7073 | 9.6409 | 9187.4464 | 38.466 | 10.685 | 11930.6393 | 49.9512 | 13.8753
15 | 94.2094 | 3.1593 | 0.8999 | 0.1269 | 0.1739 | 0.0072 | 0.0405 | 0.0351 | 0.0721 | 0.0078 | 1.0526 | 0.2153 | 0.7144 | 8291.0816 | 34.7131 | 9.6425 | 9188.9033 | 38.4721 | 10.6867 | 11931.2364 | 49.9537 | 13.876 | -9.1 | -7.2 | 0,0002 | 0,0002 | відсутні
16 | 94.1431 | 3.2112 | 0.9078 | 0.1267 | 0.1758 | 0.0072 | 0.0412 | 0.0357 | 0.0706 |  | 1.0675 | 0.2132 | 0.7149 | 8294.4732 | 34.7273 | 9.6465 | 9192.5099 | 38.4872 | 10.6909 | 11932.0246 | 49.957 | 13.8769
17 | 93.0671 | 3.9855 | 1.0389 | 0.1283 | 0.1769 | 0.0072 | 0.0413 | 0.0358 | 0.0698 |  | 1.2324 | 0.2168 | 0.7218 | 8346.0639 | 34.9433 | 9.7065 | 9247.2295 | 38.7163 | 10.7545 | 11944.8984 | 50.0109 | 13.8919
18 | 92.8324 | 4.1281 | 1.086 | 0.1325 | 0.1864 | 0.0078 | 0.0431 | 0.0376 | 0.0703 |  | 1.285 | 0.1908 | 0.7236 | 8362.4488 | 35.0119 | 9.7255 | 9264.713 | 38.7895 | 10.7749 | 11953.3536 | 50.0463 | 13.9018
19 | 91.3148 | 5.3027 | 1.3644 | 0.1439 | 0.1886 | 0.0077 | 0.0416 | 0.037 | 0.071 |  | 1.4196 | 0.1087 | 0.7336 | 8468.5919 | 35.4563 | 9.849 | 9378.2365 | 39.2648 | 10.9069 | 12016.2895 | 50.3098 | 13.9749
20 | 90.4758 | 5.888 | 1.5242 | 0.1569 | 0.2014 | 0.0067 | 0.041 | 0.0354 | 0.0724 |  | 1.465 | 0.1332 | 0.7399 | 8523.9086 | 35.6879 | 9.9133 | 9437.2792 | 39.512 | 10.9756 | 12040.8189 | 50.4125 | 14.0035
21 | 91.8489 | 4.8001 | 1.1821 | 0.1412 | 0.2127 | 0.0084 | 0.0472 | 0.0398 | 0.0762 |  | 1.4275 | 0.2159 | 0.7306 | 8413.0841 | 35.2239 | 9.7844 | 9318.4295 | 39.0144 | 10.8373 | 11964.6749 | 50.0937 | 13.9149
22 | 91.7052 | 4.9139 | 1.1887 | 0.1422 | 0.2146 | 0.0091 | 0.0512 | 0.0439 | 0.0803 |  | 1.4432 | 0.2077 | 0.7317 | 8424.4054 | 35.2713 | 9.7976 | 9330.5151 | 39.065 | 10.8514 | 11971.1476 | 50.1208 | 13.9224
23 | 91.4584 | 5.3422 | 1.1837 | 0.1353 | 0.2035 | 0.0089 | 0.0515 | 0.0445 | 0.0812 |  | 1.3552 | 0.1356 | 0.7326 | 8460.5189 | 35.4225 | 9.8396 | 9369.7097 | 39.2291 | 10.897 | 12013.901 | 50.2998 | 13.9722
24 | 91.4583 | 5.3423 | 1.1837 | 0.1353 | 0.2035 | 0.0089 | 0.0515 | 0.0445 | 0.0812 |  | 1.3552 | 0.1356 | 0.7326 | 8460.5189 | 35.4225 | 9.8396 | 9369.7336 | 39.2292 | 10.897 | 12013.901 | 50.2998 | 13.9722 | -8.8 | -5.4
25 | 91.8191 | 4.888 | 1.1479 | 0.1384 | 0.2134 | 0.009 | 0.0504 | 0.0424 | 0.0741 |  | 1.4223 | 0.195 | 0.7305 | 8416.9534 | 35.2401 | 9.7889 | 9322.6571 | 39.0321 | 10.8423 | 11970.8849 | 50.1197 | 13.9221
26 | 92.3369 | 4.3727 | 1.0291 | 0.132 | 0.2184 | 0.0097 | 0.0535 | 0.0447 | 0.0822 |  | 1.471 | 0.2498 | 0.7273 | 8365.4343 | 35.0244 | 9.729 | 9267.1254 | 38.7996 | 10.7777 | 11925.6952 | 49.9305 | 13.8696
27 | 91.4049 | 5.2441 | 1.1394 | 0.1325 | 0.2174 | 0.0103 | 0.0548 | 0.0462 | 0.0868 |  | 1.478 | 0.1856 | 0.7332 | 8440.4558 | 35.3385 | 9.8163 | 9347.6642 | 39.1368 | 10.8713 | 11980.6537 | 50.1606 | 13.9335
28 | 91.4102 | 5.239 | 1.1388 | 0.1325 | 0.2174 | 0.0103 | 0.0548 | 0.0462 | 0.0868 |  | 1.4781 | 0.1859 | 0.7332 | 8440.002 | 35.3366 | 9.8157 | 9347.1865 | 39.1348 | 10.8708 | 11980.3193 | 50.1592 | 13.9331
29 | 91.4102 | 5.239 | 1.1388 | 0.1325 | 0.2174 | 0.0103 | 0.0548 | 0.0462 | 0.0868 |  | 1.4781 | 0.1859 | 0.7332 | 8440.002 | 35.3366 | 9.8157 | 9347.1865 | 39.1348 | 10.8708 | 11980.3193 | 50.1592 | 13.9331
30 | 91.4102 | 5.239 | 1.1388 | 0.1325 | 0.2174 | 0.0103 | 0.0548 | 0.0462 | 0.0868 |  | 1.4781 | 0.1859 | 0.7332 | 8440.002 | 35.3366 | 9.8157 | 9347.1865 | 39.1348 | 10.8708 | 11980.3193 | 50.1592 | 13.9331
31 | 91.4102 | 5.239 | 1.1388 | 0.1325 | 0.2174 | 0.0103 | 0.0548 | 0.0462 | 0.0868 |  | 1.4781 | 0.1859 | 0.7332 | 8440.002 | 35.3366 | 9.8157 | 9347.1865 | 39.1348 | 10.8708 | 11980.3193 | 50.1592 | 13.9331
Рівень одоризації відповідає чинним нормативним документам | [13 empty] | 8363.5236 | 35.0164 | 9.7268 | 9265.8595 | 38.7943 | 10.7762
Середньозважене значення теплоти згоряння:
| Заступник начальника Сєвєродонецького ЛВУМГ | [8 empty] | Шморгун М.А. | [10 empty] | 2019-11-01
[11 empty] | прізвище | [5 empty] | підпис |  |  |  | дата

## додаток
Додаток до Паспорту фізико-хімічних показників природного газу. Маршрут №677
Область | ГРС, прямий споживач | Cередньозважене значення вищої теплоти згоряння
|  | ккал/м³ | МДж/м³ | кВт*год./м³
Маршрут №677 |  | 9265.8595 | 38.7943 | 10.7762
Донецька | Володарське | 9278.2317 | 38.8461 | 10.7906
Донецька | ГРС Мангуш | 9277.8018 | 38.8443 | 10.7901
Донецька | Маріуполь-І (АГНКС м.Маріуполь) | 9369.7097 | 39.2291 | 10.897
Донецька | Маріуполь-І (к-т "Ілліча") | 0 | 0 | 0
Донецька | Маріуполь-І (к-т "Азовсталь") | 9254.8726 | 38.7483 | 10.7634
Донецька | Маріуполь-І (побут) | 9338.9941 | 39.1005 | 10.8613
Донецька | Маріуполь-ІІ (к-т "Ілліча") | 9268.5585 | 38.8056 | 10.7793
Донецька | Маріуполь-ІІ (побут) | 9237.1741 | 38.6742 | 10.7428
Донецька | Первомайська ПФ /Тополине | 9275.3894 | 38.8342 | 10.7873
Донецька | Червоне Поле (Урзуф) | 9281.1695 | 38.8584 | 10.794
Донецька | Ялта | 9283.1042 | 38.8665 | 10.7963
Донецька | Ялта, ГРП Юр`ївка, в/ч 3057 НГУ | 9285.9464 | 38.8784 | 10.7996
Донецька | Ялта, ГРП Юр`ївка, селище | 9277.4674 | 38.8429 | 10.7897
Донецька | к-п ім.Дзержинського /Дем`янівка | 9279.1871 | 38.8501 | 10.7917
Донецька | с.Зоря (к-п Маріупольський) | 9278.8049 | 38.8485 | 10.7913
Донецька | с.Малинівка | 9277.5868 | 38.8434 | 10.7898
Заступник начальника Сєвєродонецького ЛВУМГ |  | Шморгун М.А. |  |  | 2019-11-01
|  | прізвище |  | підпис | дата