## паспорт
[6 empty] | ПАСПОРТ ФІЗИКО-ХІМІЧНИХ ПОКАЗНИКІВ ПРИРОДНОГО ГАЗУ №608 | [18 empty] | Маршрут №608
переданого Запорізьким ЛВУМГ та прийнятого АТ "Запоріжгаз", ПрАТ "Енерготехнології"
Запорізький п/м Запорізького ЛВУМГ
Вимірювальна хіміко-аналітична лабораторія
Свідоцтво № АВ 78-18 чинне до 31.10.2021 р. | [20 empty] | за період з 01.10.2019р. по 31.10.2019р.
Число місяця | Компонентний склад, % мол. | [11 empty] | Фізико-хімічні показники газу обчислені на основі компонентного складу, 101,325 кПа | [9 empty] | Температура точки роси вологи (Р = 3.92 МПа), °С | Температура точки роси вуглеводнів, °С | Масова концентрація сірководню, г/м3 | Масова концентрація меркаптанової сірки, г/м3 | Маса механічних домішок, г/м3
[13 empty] | Густина абсолютна, кг/м3,при 20 ºС, | Температура вимірювання/згоряння при 20/25°С
| метан, С1 | етан, С2 | пропан, С3 | ізо-бутан, і-С4 | н-бутан, н-С4 | нео-пентан, нео-С5 | ізо-пентан, і-С5 | н-пентан, н-С5 | гексани та вищі, С6+ | кисень, О2 | азот, N2 | діоксид вуглецю, CО2 |  | Теплота згоряння нижча |  |  | Теплота згоряння вища |  |  | Число Воббе вище
[14 empty] | ккал/м3 | МДж/м3 | кВт⋅год/м3 | ккал/м3 | МДж/м3 | кВт⋅год/м3 | ккал/м3 | МДж/м3 | кВт⋅год/м3
1 | 95.0115 | 2.6803 | 0.9112 | 0.1357 | 0.1693 | 0.0036 | 0.0375 | 0.0274 | 0.0358 | 0 | 0.7392 | 0.2485 | 0.7092 | 8271.2335 | 34.63 | 9.6194 | 9169.2941 | 38.39 | 10.6639 | 11947.0719 | 50.02 | 13.8944
2 | 95.0302 | 2.6684 | 0.9041 | 0.1345 | 0.1663 | 0.0034 | 0.0373 | 0.0283 | 0.0353 | 0 | 0.7419 | 0.2503 | 0.709 | 8268.8451 | 34.62 | 9.6167 | 9164.5172 | 38.37 | 10.6583 | 11944.6835 | 50.01 | 13.8917 | -11.9 | -8.1
3 | 94.9144 | 2.7162 | 0.9306 | 0.1391 | 0.1765 | 0.0034 | 0.042 | 0.0321 | 0.0394 | 0 | 0.7529 | 0.2534 | 0.7103 | 8278.3989 | 34.66 | 9.6278 | 9176.4595 | 38.42 | 10.6722 | 11949.4604 | 50.03 | 13.8972
4 | 94.9612 | 2.7184 | 0.8988 | 0.1332 | 0.1635 | 0.0036 | 0.037 | 0.0284 | 0.0355 | 0 | 0.7723 | 0.2481 | 0.7093 | 8268.8451 | 34.62 | 9.6167 | 9164.5172 | 38.37 | 10.6583 | 11942.295 | 50 | 13.8889
5 | 95.2807 | 2.5556 | 0.8424 | 0.1264 | 0.1477 | 0.0032 | 0.0312 | 0.024 | 0.031 | 0 | 0.7203 | 0.2375 | 0.7065 | 8247.3489 | 34.53 | 9.5917 | 9143.0211 | 38.28 | 10.6333 | 11937.5181 | 49.98 | 13.8833
6 | 95.3128 | 2.5289 | 0.8367 | 0.1254 | 0.1487 | 0.0035 | 0.0318 | 0.0247 | 0.028 | 0 | 0.7272 | 0.2323 | 0.7062 | 8244.9605 | 34.52 | 9.5889 | 9140.6326 | 38.27 | 10.6306 | 11935.1296 | 49.97 | 13.8806
7 | 95.3603 | 2.4977 | 0.8242 | 0.124 | 0.1467 | 0.0035 | 0.0318 | 0.0244 | 0.0264 | 0 | 0.7284 | 0.2326 | 0.7058 | 8240.1836 | 34.5 | 9.5833 | 9133.4672 | 38.24 | 10.6222 | 11932.7412 | 49.96 | 13.8778
8 | 95.4262 | 2.4739 | 0.8062 | 0.1225 | 0.1386 | 0.0034 | 0.0291 | 0.0215 | 0.0244 | 0 | 0.7207 | 0.2335 | 0.7051 | 8233.0182 | 34.47 | 9.575 | 9126.3018 | 38.21 | 10.6139 | 11930.3527 | 49.95 | 13.875
9 | 95.4212 | 2.4761 | 0.8099 | 0.1222 | 0.14 | 0.0035 | 0.0302 | 0.0231 | 0.0262 | 0 | 0.7173 | 0.2303 | 0.7052 | 8235.4066 | 34.48 | 9.5778 | 9131.0788 | 38.23 | 10.6194 | 11932.7412 | 49.96 | 13.8778 | -10.7 | -8.5 | <0,0001 | <0,0002
10 | 94.3984 | 3.2125 | 0.9554 | 0.125 | 0.1407 | 0.0034 | 0.0287 | 0.0215 | 0.0284 | 0 | 0.8353 | 0.2507 | 0.7121 | 8287.9527 | 34.7 | 9.6389 | 9186.0133 | 38.46 | 10.6833 | 11947.0719 | 50.02 | 13.8944
11 | 93.1486 | 4.0367 | 1.1725 | 0.1375 | 0.1489 | 0.0029 | 0.0273 | 0.0214 | 0.0281 | 0 | 1.0251 | 0.251 | 0.7208 | 8354.8296 | 34.98 | 9.7167 | 9257.6671 | 38.76 | 10.7667 | 11966.1796 | 50.1 | 13.9167
12 | 89.4955 | 6.771 | 1.8673 | 0.1761 | 0.1644 | 0.0024 | 0.0223 | 0.0172 | 0.0239 | 0 | 1.2646 | 0.1953 | 0.7461 | 8605.6178 | 36.03 | 10.0083 | 9525.1745 | 39.88 | 11.0778 | 12099.9333 | 50.66 | 14.0722
13 | 88.0615 | 7.8815 | 2.1918 | 0.2017 | 0.1833 | 0.0022 | 0.0223 | 0.018 | 0.0251 | 0 | 1.263 | 0.1496 | 0.7568 | 8727.4292 | 36.54 | 10.15 | 9656.5397 | 40.43 | 11.2306 | 12181.1409 | 51 | 14.1667
14 | 90.5281 | 6.0654 | 1.7253 | 0.1735 | 0.1658 | 0.0026 | 0.0232 | 0.0179 | 0.0254 | 0 | 1.0874 | 0.1854 | 0.7394 | 8557.8486 | 35.83 | 9.9528 | 9475.0169 | 39.67 | 11.0194 | 12092.7679 | 50.63 | 14.0639
15 | 92.4116 | 4.6854 | 1.3719 | 0.149 | 0.1519 | 0.003 | 0.0261 | 0.0197 | 0.0256 | 0 | 0.9595 | 0.1963 | 0.7261 | 8431.2603 | 35.3 | 9.8056 | 9338.8747 | 39.1 | 10.8611 | 12028.2795 | 50.36 | 13.9889
16 | 95.0701 | 2.671 | 0.8719 | 0.128 | 0.1534 | 0.0034 | 0.0333 | 0.0248 | 0.0309 | 0 | 0.7613 | 0.2519 | 0.7081 | 8256.9028 | 34.57 | 9.6028 | 9152.5749 | 38.32 | 10.6444 | 11935.1296 | 49.97 | 13.8806 | -13.6 | -7.9 |  |  | відсутні
17 | 94.9985 | 2.6892 | 0.8915 | 0.1318 | 0.165 | 0.0031 | 0.0352 | 0.0265 | 0.0343 | 0 | 0.7746 | 0.2503 | 0.709 | 8264.0681 | 34.6 | 9.6111 | 9159.7403 | 38.35 | 10.6528 | 11939.9065 | 49.99 | 13.8861
18 | 94.8138 | 2.798 | 0.9225 | 0.1339 | 0.1676 | 0.0033 | 0.0372 | 0.029 | 0.0347 | 0 | 0.7962 | 0.2638 | 0.7104 | 8273.622 | 34.64 | 9.6222 | 9169.2941 | 38.39 | 10.6639 | 11939.9065 | 49.99 | 13.8861
19 | 94.8638 | 2.7628 | 0.9162 | 0.1325 | 0.1654 | 0.0034 | 0.0364 | 0.0277 | 0.0326 | 0 | 0.7987 | 0.2605 | 0.71 | 8268.8451 | 34.62 | 9.6167 | 9164.5172 | 38.37 | 10.6583 | 11937.5181 | 49.98 | 13.8833
20 | 95.1207 | 2.6108 | 0.8587 | 0.127 | 0.1545 | 0.0033 | 0.0328 | 0.0244 | 0.0271 | 0 | 0.7909 | 0.2498 | 0.7076 | 8247.3489 | 34.53 | 9.5917 | 9143.0211 | 38.28 | 10.6333 | 11927.9642 | 49.94 | 13.8722
21 | 95.2553 | 2.5442 | 0.8145 | 0.1223 | 0.145 | 0.0034 | 0.0309 | 0.0226 | 0.0241 | 0 | 0.7937 | 0.244 | 0.7062 | 8233.0182 | 34.47 | 9.575 | 9154.9633 | 38.33 | 10.6472 | 11920.7989 | 49.91 | 13.8639
22 | 95.2665 | 2.4943 | 0.8083 | 0.1215 | 0.1498 | 0.0034 | 0.0334 | 0.0253 | 0.0248 | 0 | 0.8354 | 0.2373 | 0.7062 | 8228.2413 | 34.45 | 9.5694 | 9121.5249 | 38.19 | 10.6083 | 11913.6335 | 49.88 | 13.8556
23 | 94.9939 | 2.6136 | 0.8761 | 0.1287 | 0.1693 | 0.0035 | 0.0387 | 0.0293 | 0.0324 | 0 | 0.8644 | 0.2501 | 0.7089 | 8249.7374 | 34.54 | 9.5944 | 9145.4095 | 38.29 | 10.6361 | 11920.7989 | 49.91 | 13.8639 | -14 | -9.7 | <0,0001 | <0,0002
24 | 94.7272 | 2.7765 | 0.9476 | 0.1378 | 0.1848 | 0.0035 | 0.0448 | 0.0325 | 0.0409 | 0 | 0.841 | 0.2634 | 0.7116 | 8280.7874 | 34.67 | 9.6306 | 9176.4595 | 38.42 | 10.6722 | 11939.9065 | 49.99 | 13.8861
25 | 94.5337 | 2.8978 | 0.9964 | 0.145 | 0.194 | 0.0035 | 0.0459 | 0.0345 | 0.0437 | 0 | 0.8309 | 0.2746 | 0.7135 | 8297.5066 | 34.74 | 9.65 | 9197.9556 | 38.51 | 10.6972 | 11949.4604 | 50.03 | 13.8972
26 | 94.8217 | 2.7267 | 0.9191 | 0.1365 | 0.1759 | 0.0034 | 0.04 | 0.0322 | 0.0396 | 0 | 0.8434 | 0.2615 | 0.7107 | 8268.8451 | 34.62 | 9.6167 | 9166.9056 | 38.38 | 10.6611 | 11932.7412 | 49.96 | 13.8778
27 | 95.0196 | 2.615 | 0.8648 | 0.1289 | 0.1608 | 0.0034 | 0.0366 | 0.0282 | 0.0346 | 0 | 0.838 | 0.2701 | 0.7087 | 8247.3489 | 34.53 | 9.5917 | 9143.0211 | 38.28 | 10.6333 | 11920.7989 | 49.91 | 13.8639
28 | 94.5925 | 2.8687 | 0.9721 | 0.1428 | 0.1869 | 0.0034 | 0.0438 | 0.034 | 0.0446 | 0 | 0.836 | 0.2752 | 0.7128 | 8290.3412 | 34.71 | 9.6417 | 9188.4018 | 38.47 | 10.6861 | 11944.6835 | 50.01 | 13.8917 |  |  |  |  | відсутні
29 | 94.0314 | 3.2506 | 1.0987 | 0.1593 | 0.2093 | 0.0035 | 0.0484 | 0.0375 | 0.0469 | 0 | 0.8133 | 0.3011 | 0.7177 | 8340.4988 | 34.92 | 9.7 | 9240.9479 | 38.69 | 10.7472 | 11973.345 | 50.13 | 13.925 | -9.8 | -6.1
30 | 93.8599 | 3.3016 | 1.1576 | 0.1675 | 0.231 | 0.0036 | 0.0553 | 0.0423 | 0.0545 | 0 | 0.8141 | 0.3126 | 0.7199 | 8359.6065 | 35 | 9.7222 | 9264.8325 | 38.79 | 10.775 | 11982.8988 | 50.17 | 13.9361
31 | 93.4967 | 3.4585 | 1.2529 | 0.1796 | 0.2608 | 0.0037 | 0.0662 | 0.0522 | 0.0682 | 0 | 0.8409 | 0.3203 | 0.7238 | 8397.8218 | 35.16 | 9.7667 | 9303.0478 | 38.95 | 10.8194 | 11999.618 | 50.24 | 13.9556
Рівень одоризації відповідає чинним нормативним документам | [13 empty] | 8309.9266 | 34.792 | 9.6644 | 9210.3517 | 38.5619 | 10.7116
Середньозважене значення теплоти згоряння:
| В.о. начальника управління | [8 empty] | Чмир О.Г. | [10 empty] | 2019-11-01
[11 empty] | прізвище | [5 empty] | підпис |  |  |  | дата

## додаток
Додаток до Паспорту фізико-хімічних показників природного газу. Маршрут №608
Область | ГРС, прямий споживач | Cередньозважене значення вищої теплоти згоряння
|  | ккал/м³ | МДж/м³ | кВт*год./м³
Маршрут №608 |  | 9210.3517 | 38.5619 | 10.7116
Запорізька | ГРС с.Сергіївка (р-п Чапаєвський) | 9216.4662 | 38.5875 | 10.7188
Запорізька | ГРС с.Тернівка (к-п Дніпро) | 9215.2242 | 38.5823 | 10.7173
Запорізька | ГРС-1 м.Запоріжжя | 9208.2738 | 38.5532 | 10.7092
Запорізька | ГРС-1 м.Запоріжжя, проммайданчик МК "Запоріжсталь" | 9211.4265 | 38.5664 | 10.7129
Запорізька | ПРаТ "Енерготехнології" ЕТД-4000 | 0 | 0 | 0
В.о. начальника управління |  | Чмир О.Г. |  |  | 2019-11-01
|  | прізвище |  | підпис | дата