## паспорт
[6 empty] | ПАСПОРТ ФІЗИКО-ХІМІЧНИХ ПОКАЗНИКІВ ПРИРОДНОГО ГАЗУ №612 | [18 empty] | Маршрут №612
переданого Запорізьким ЛВУМГ та прийнятого АТ "Запоріжгаз", ПрАТ "Мелітопольгаз", ТОВ ВТФ "АЛЕКС i К ", ПАТ "ДТЕК ДНІПРОЕНЕРГО"
Запорізький п/м Запорізького ЛВУМГ
Вимірювальна хіміко-аналітична лабораторія
Свідоцтво № АВ 78-18 чинне до 31.10.2021 р. | [20 empty] | за період з 01.10.2019р. по 31.10.2019р.
Число місяця | Компонентний склад, % мол. | [11 empty] | Фізико-хімічні показники газу обчислені на основі компонентного складу, 101,325 кПа | [9 empty] | Температура точки роси вологи (Р = 3.92 МПа), °С | Температура точки роси вуглеводнів, °С | Масова концентрація сірководню, г/м3 | Масова концентрація меркаптанової сірки, г/м3 | Маса механічних домішок, г/м3
[13 empty] | Густина абсолютна, кг/м3,при 20 ºС, | Температура вимірювання/згоряння при 20/25°С
| метан, С1 | етан, С2 | пропан, С3 | ізо-бутан, і-С4 | н-бутан, н-С4 | нео-пентан, нео-С5 | ізо-пентан, і-С5 | н-пентан, н-С5 | гексани та вищі, С6+ | кисень, О2 | азот, N2 | діоксид вуглецю, CО2 |  | Теплота згоряння нижча |  |  | Теплота згоряння вища |  |  | Число Воббе вище
[14 empty] | ккал/м3 | МДж/м3 | кВт⋅год/м3 | ккал/м3 | МДж/м3 | кВт⋅год/м3 | ккал/м3 | МДж/м3 | кВт⋅год/м3
1 | [13 empty] | 8374.4866 | 35.0623 | 9.7395 | 9278.6855 | 38.848 | 10.7911 | 11994.7456 | 50.2196 | 13.9499
2 | 94.7235 | 2.9161 | 0.9575 | 0.1461 | 0.1625 | 0.0017 | 0.0337 | 0.028 | 0.0399 | 0.0033 | 0.7087 | 0.279 | 0.7115 | 8291.9892 | 34.7169 | 9.6436 | 9190.623 | 38.4793 | 10.6887 | 11958.226 | 50.0667 | 13.9074 | -11.2 | -7.5
3 | [13 empty] | 8291.9892 | 34.7169 | 9.6436 | 9190.623 | 38.4793 | 10.6887 | 11958.226 | 50.0667 | 13.9074
4 | 93.8329 | 3.3187 | 1.1749 | 0.1753 | 0.2312 | 0.0023 | 0.0541 | 0.0479 | 0.0647 | 0.0032 | 0.7863 | 0.3086 | 0.7205 | 8371.501 | 35.0498 | 9.7361 | 9275.485 | 38.8346 | 10.7874 | 11992.5004 | 50.2102 | 13.9473
5 | [13 empty] | 8371.501 | 35.0498 | 9.7361 | 9275.485 | 38.8346 | 10.7874 | 11992.5004 | 50.2102 | 13.9473
6 | [13 empty] | 8371.501 | 35.0498 | 9.7361 | 9275.485 | 38.8346 | 10.7874 | 11992.5004 | 50.2102 | 13.9473
7 | 94.5612 | 2.9406 | 0.9988 | 0.1506 | 0.1837 | 0.002 | 0.0406 | 0.0356 | 0.0499 | 0.0035 | 0.7561 | 0.2774 | 0.7134 | 8306.4633 | 34.7775 | 9.6604 | 9205.9808 | 38.5436 | 10.7066 | 11961.9042 | 50.0821 | 13.9117
8 | [13 empty] | 8306.4633 | 34.7775 | 9.6604 | 9205.9808 | 38.5436 | 10.7066 | 11961.9042 | 50.0821 | 13.9117
9 | 95.0276 | 2.6887 | 0.8954 | 0.1357 | 0.157 | 0.0018 | 0.0334 | 0.0284 | 0.0379 | 0.0036 | 0.7341 | 0.2562 | 0.7089 | 8266.3133 | 34.6094 | 9.6137 | 9163.0841 | 38.364 | 10.6567 | 11943.6803 | 50.0058 | 13.8905 | -15 | -11.7 | <0,0001 | <0,0002
10 | [13 empty] | 8266.3133 | 34.6094 | 9.6137 | 9163.0841 | 38.364 | 10.6567 | 11943.6803 | 50.0058 | 13.8905
11 | 95.2145 | 2.5455 | 0.848 | 0.1286 | 0.1514 | 0.0018 | 0.0327 | 0.0279 | 0.0369 | 0.0085 | 0.7623 | 0.242 | 0.7072 | 8246.9429 | 34.5283 | 9.5912 | 9142.2806 | 38.2769 | 10.6325 | 11930.6871 | 49.9514 | 13.8754
12 | [13 empty] | 8246.9429 | 34.5283 | 9.5912 | 9142.2806 | 38.2769 | 10.6325 | 11930.6871 | 49.9514 | 13.8754
13 | [13 empty] | 8246.9429 | 34.5283 | 9.5912 | 9142.2806 | 38.2769 | 10.6325 | 11930.6871 | 49.9514 | 13.8754
14 | [13 empty] | 8246.9429 | 34.5283 | 9.5912 | 9142.2806 | 38.2769 | 10.6325 | 11930.6871 | 49.9514 | 13.8754
15 | [13 empty] | 8246.9429 | 34.5283 | 9.5912 | 9142.2806 | 38.2769 | 10.6325 | 11930.6871 | 49.9514 | 13.8754
16 | 93.3568 | 3.8175 | 1.0961 | 0.1291 | 0.1492 | 0.0014 | 0.0289 | 0.0258 | 0.0391 | 0.0033 | 1.0642 | 0.2884 | 0.7195 | 8328.7954 | 34.871 | 9.6864 | 9228.8862 | 38.6395 | 10.7332 | 11940.4798 | 49.9924 | 13.8868 | -10 | -6.7
17 | 88.6529 | 7.4518 | 1.9622 | 0.1707 | 0.1633 | 0.0008 | 0.0207 | 0.0189 | 0.0297 | 0.0046 | 1.3218 | 0.2026 | 0.7517 | 8653.7213 | 36.2314 | 10.0643 | 9576.3592 | 40.0943 | 11.1373 | 12122.146 | 50.753 | 14.0981 | -13.5 | -8.4
18 | 91.458 | 5.3679 | 1.5449 | 0.1595 | 0.1663 | 0.0012 | 0.0279 | 0.0249 | 0.0358 | 0.0035 | 1.0118 | 0.1983 | 0.7333 | 8500.2867 | 35.589 | 9.8858 | 9413.0125 | 39.4104 | 10.9473 | 12063.8676 | 50.509 | 14.0303 | -16.2 | -7.7 |  |  | відсутні
19 | [13 empty] | 8500.2867 | 35.589 | 9.8858 | 9413.0125 | 39.4104 | 10.9473 | 12063.8676 | 50.509 | 14.0303
20 | [13 empty] | 8500.2867 | 35.589 | 9.8858 | 9413.0125 | 39.4104 | 10.9473 | 12063.8676 | 50.509 | 14.0303
21 | [13 empty] | 8500.2867 | 35.589 | 9.8858 | 9413.0125 | 39.4104 | 10.9473 | 12063.8676 | 50.509 | 14.0303
22 | 95.0655 | 2.6148 | 0.8659 | 0.1296 | 0.1581 | 0.0018 | 0.0345 | 0.029 | 0.0353 | 0.0049 | 0.8054 | 0.2551 | 0.7084 | 8250.9794 | 34.5452 | 9.5959 | 9146.4365 | 38.2943 | 10.6373 | 11926.6745 | 49.9346 | 13.8707 | -15.1 | -8.7
23 | 95.2632 | 2.5548 | 0.8128 | 0.1233 | 0.1413 | 0.0017 | 0.0298 | 0.0244 | 0.0283 | 0.0042 | 0.7679 | 0.2482 | 0.7063 | 8235.4544 | 34.4802 | 9.5778 | 9129.9562 | 38.2253 | 10.6181 | 11922.7096 | 49.918 | 13.8661 | -16.8 | -9.7 | <0,0001 | <0,0002
24 | 95.1886 | 2.5983 | 0.8451 | 0.1264 | 0.1479 | 0.0017 | 0.0318 | 0.0267 | 0.0347 | 0.004 | 0.7524 | 0.2425 | 0.7072 | 8248.7342 | 34.5358 | 9.5933 | 9144.2392 | 38.2851 | 10.6348 | 11933.3622 | 49.9626 | 13.8785 | -15.6 | -9
25 | 94.9261 | 2.7056 | 0.9039 | 0.1348 | 0.1678 | 0.0018 | 0.0378 | 0.0321 | 0.0433 | 0.0041 | 0.7888 | 0.2538 | 0.7099 | 8269.6571 | 34.6234 | 9.6176 | 9166.5235 | 38.3784 | 10.6607 | 11940.026 | 49.9905 | 13.8863 | -15.3 | -8.8
26 | [13 empty] | 8269.6571 | 34.6234 | 9.6176 | 9166.5235 | 38.3784 | 10.6607 | 11940.026 | 49.9905 | 13.8863
27 | [13 empty] | 8269.6571 | 34.6234 | 9.6176 | 9166.5235 | 38.3784 | 10.6607 | 11940.026 | 49.9905 | 13.8863
28 | 95.2876 | 2.4724 | 0.7939 | 0.118 | 0.1426 | 0.0016 | 0.0319 | 0.0256 | 0.0296 | 0.005 | 0.8536 | 0.238 | 0.7059 | 8222.294 | 34.4251 | 9.5625 | 9115.6254 | 38.1653 | 10.6015 | 11906.9458 | 49.852 | 13.8478 | -16.6 | -6.9
29 | 94.5093 | 2.895 | 0.993 | 0.1467 | 0.1937 | 0.0019 | 0.0463 | 0.0398 | 0.0557 | 0.0043 | 0.8374 | 0.277 | 0.714 | 8301.6864 | 34.7575 | 9.6549 | 9200.6068 | 38.5211 | 10.7003 | 11950.1053 | 50.0327 | 13.898 | -15.5 | -7 |  |  | відсутні
30 | 94.6206 | 2.8101 | 0.9633 | 0.1426 | 0.1883 | 0.0018 | 0.0455 | 0.0388 | 0.0574 | 0.0043 | 0.8583 | 0.2689 | 0.713 | 8289.959 | 34.7084 | 9.6412 | 9188.0196 | 38.4684 | 10.6857 | 11942.08 | 49.9991 | 13.8886 | -15.8 | -7.7
31 | 94.9745 | 2.615 | 0.863 | 0.1284 | 0.1595 | 0.0015 | 0.036 | 0.0299 | 0.0406 | 0.0044 | 0.8638 | 0.2835 | 0.7091 | 8245.892 | 34.5239 | 9.59 | 9140.7281 | 38.2704 | 10.6307 | 11912.5826 | 49.8756 | 13.8543 | -15 | -8.9
Рівень одоризації відповідає чинним нормативним документам | [13 empty] | 8312.1239 | 34.8012 | 9.667 | 9211.8087 | 38.568 | 10.7133
Середньозважене значення теплоти згоряння:
| В.о. начальника управління | [8 empty] | Чмир О.Г. | [10 empty] | 2019-11-01
[11 empty] | прізвище | [5 empty] | підпис |  |  |  | дата

## додаток
Додаток до Паспорту фізико-хімічних показників природного газу. Маршрут №612
Область | ГРС, прямий споживач | Cередньозважене значення вищої теплоти згоряння
|  | ккал/м³ | МДж/м³ | кВт*год./м³
Маршрут №612 |  | 9211.8087 | 38.568 | 10.7133
Запорізька | ГРС м.Василівка | 9204.9538 | 38.5393 | 10.7054
Запорізька | ГРС м.Вільнянськ | 9205.7659 | 38.5427 | 10.7063
Запорізька | ГРС м.Гуляйполе | 9210.1129 | 38.5609 | 10.7114
Запорізька | ГРС м.Мелітополь (с.Семенівка) | 9212.8835 | 38.5725 | 10.7146
Запорізька | ГРС м.Михайлівка | 9207.5572 | 38.5502 | 10.7084
Запорізька | ГРС м.Оріхів | 9210.2562 | 38.5615 | 10.7115
Запорізька | ГРС м.Пологи | 9211.4026 | 38.5663 | 10.7129
Запорізька | ГРС м.Токмак | 9208.011 | 38.5521 | 10.7089
Запорізька | ГРС с.Високе | 9210.4711 | 38.5624 | 10.7118
Запорізька | ГРС с.Димитрове | 9210.6383 | 38.5631 | 10.712
Запорізька | ГРС с.Калініне (п/г Восход) | 9211.737 | 38.5677 | 10.7133
Запорізька | ГРС с.Лежине | 9208.4171 | 38.5538 | 10.7094
Запорізька | ГРС с.Мирне | 9205.2404 | 38.5405 | 10.7057
Запорізька | ГРС с.Новомиколаївка | 9209.7546 | 38.5594 | 10.7109
Запорізька | ГРС с.Пришиб | 9211.2832 | 38.5658 | 10.7127
Запорізька | ГРС с.Якимівка | 9205.8614 | 38.5431 | 10.7064
Запорізька | ГРС смт.Новомиколаївка (райцентр) | 9209.9696 | 38.5603 | 10.7112
Запорізька | ГРС-3 м.Запоріжжя | 9215.8691 | 38.585 | 10.7181
Запорізька | ТОВ ВТФ "АЛЕКС i К "АГНКС | 9219.8817 | 38.6018 | 10.7227
В.о. начальника управління |  | Чмир О.Г. |  |  | 2019-11-01
|  | прізвище |  | підпис | дата