## паспорт
АТ "Укртрансгаз" | [5 empty] | ПАСПОРТ ФІЗИКО-ХІМІЧНИХ ПОКАЗНИКІВ ПРИРОДНОГО ГАЗУ №400 | [18 empty] | Маршрут №400
Філія "Оператор газотранспортної системи України" | [5 empty] | переданого Богородчанським ЛВУМГ та прийнятого АТ "Івано-Франківськгаз", ПрАТ "Тернопільгаз", ДП "Укравтогаз", ДП "Укрспирт", філією "Агрогаз"
Богородчанське ЛВУМГ
Вимірювальна хіміко-аналітична лабораторія
по газопроводу "Союз"
Свідоцтво № ІФ 164 чинне до 04.12.2021 р. | [20 empty] | за період з 01.10.2019р. по 31.10.2019р.
Число місяця | Компонентний склад, % мол. | [11 empty] | Фізико-хімічні показники газу обчислені на основі компонентного складу, 101,325 кПа | [9 empty] | Температура точки роси вологи (Р = 3.92 МПа), °С | Температура точки роси вуглеводнів, °С | Масова концентрація сірководню, г/м3 | Масова концентрація меркаптанової сірки, г/м3 | Маса механічних домішок, г/м3
[13 empty] | Густина абсолютна, кг/м3,при 20 ºС, | Температура вимірювання/згоряння при 20/25°С
| метан, С1 | етан, С2 | пропан, С3 | ізо-бутан, і-С4 | н-бутан, н-С4 | нео-пентан, нео-С5 | ізо-пентан, і-С5 | н-пентан, н-С5 | гексани та вищі, С6+ | кисень, О2 | азот, N2 | діоксид вуглецю, CО2 |  | Теплота згоряння нижча |  |  | Теплота згоряння вища |  |  | Число Воббе вище
[14 empty] | ккал/м3 | МДж/м3 | кВт⋅год/м3 | ккал/м3 | МДж/м3 | кВт⋅год/м3 | ккал/м3 | МДж/м3 | кВт⋅год/м3
1 | [13 empty] | 8275.1984 | 34.6466 | 9.6241 | 9168.482 | 38.3866 | 10.6629 | 11946.2837 | 50.0167 | 13.8935 | -18.5
2 | 96.1562 | 2.0856 | 0.6347 | 0.0952 | 0.094 | 0.0015 | 0.0177 | 0.0126 | 0.0108 | 0.0036 | 0.7114 | 0.1767 | 0.6979 | 8168.4104 | 34.1995 | 9.4999 | 9054.4331 | 37.9091 | 10.5303 | 11894.8124 | 49.8012 | 13.8337 | -18.7
3 | [13 empty] | 8168.4104 | 34.1995 | 9.4999 | 9054.4331 | 37.9091 | 10.5303 | 11894.8124 | 49.8012 | 13.8337 | -17.6
4 | [13 empty] | 8168.4104 | 34.1995 | 9.4999 | 9054.4331 | 37.9091 | 10.5303 | 11894.8124 | 49.8012 | 13.8337 | -17.4
5 | [13 empty] | 8168.4104 | 34.1995 | 9.4999 | 9054.4331 | 37.9091 | 10.5303 | 11894.8124 | 49.8012 | 13.8337
6 | [13 empty] | 8168.4104 | 34.1995 | 9.4999 | 9054.4331 | 37.9091 | 10.5303 | 11894.8124 | 49.8012 | 13.8337
7 | [13 empty] | 8168.4104 | 34.1995 | 9.4999 | 9054.4331 | 37.9091 | 10.5303 | 11894.8124 | 49.8012 | 13.8337 | -17.8
8 | [13 empty] | 8168.4104 | 34.1995 | 9.4999 | 9054.4331 | 37.9091 | 10.5303 | 11894.8124 | 49.8012 | 13.8337 | -18.9
9 | 96.116 | 2.0951 | 0.6448 | 0.0975 | 0.1034 | 0.0017 | 0.0216 | 0.0162 | 0.0173 | 0.0033 | 0.7017 | 0.1814 | 0.6987 | 8176.77 | 34.2345 | 9.5096 | 9063.3898 | 37.9466 | 10.5407 | 11900.1387 | 49.8235 | 13.8399 | -18.4 | -12.5
10 | [13 empty] | 8176.77 | 34.2345 | 9.5096 | 9063.3898 | 37.9466 | 10.5407 | 11900.1387 | 49.8235 | 13.8399 | -18.5 |  | 0,000129 | 0,000105 | 0,0000
11 | [13 empty] | 8176.77 | 34.2345 | 9.5096 | 9063.3898 | 37.9466 | 10.5407 | 11900.1387 | 49.8235 | 13.8399 | -18.2
12 | [13 empty] | 8176.77 | 34.2345 | 9.5096 | 9063.3898 | 37.9466 | 10.5407 | 11900.1387 | 49.8235 | 13.8399
13 | [13 empty] | 8176.77 | 34.2345 | 9.5096 | 9063.3898 | 37.9466 | 10.5407 | 11900.1387 | 49.8235 | 13.8399
14 | [13 empty] | 8176.77 | 34.2345 | 9.5096 | 9063.3898 | 37.9466 | 10.5407 | 11900.1387 | 49.8235 | 13.8399
15 | [13 empty] | 8176.77 | 34.2345 | 9.5096 | 9063.3898 | 37.9466 | 10.5407 | 11900.1387 | 49.8235 | 13.8399 | -18.9
16 | [13 empty] | 8176.77 | 34.2345 | 9.5096 | 9063.3898 | 37.9466 | 10.5407 | 11900.1387 | 49.8235 | 13.8399 | -18.5
17 | 96.0315 | 2.1869 | 0.6539 | 0.097 | 0.095 | 0.0021 | 0.0178 | 0.0125 | 0.0104 | 0.0027 | 0.7029 | 0.1873 | 0.6988 | 8177.6059 | 34.238 | 9.5106 | 9064.2497 | 37.9502 | 10.5417 | 11899.661 | 49.8215 | 13.8393 | -19.3 | -13.4
18 | [13 empty] | 8177.6059 | 34.238 | 9.5106 | 9064.2497 | 37.9502 | 10.5417 | 11899.661 | 49.8215 | 13.8393 | -19
19 | [13 empty] | 8177.6059 | 34.238 | 9.5106 | 9064.2497 | 37.9502 | 10.5417 | 11899.661 | 49.8215 | 13.8393
20 | [13 empty] | 8177.6059 | 34.238 | 9.5106 | 9064.2497 | 37.9502 | 10.5417 | 11899.661 | 49.8215 | 13.8393
21 | [13 empty] | 8177.6059 | 34.238 | 9.5106 | 9064.2497 | 37.9502 | 10.5417 | 11899.661 | 49.8215 | 13.8393 | -18.9
22 | [13 empty] | 8177.6059 | 34.238 | 9.5106 | 9064.2497 | 37.9502 | 10.5417 | 11899.661 | 49.8215 | 13.8393 | -19.2
23 | [13 empty] | 8177.6059 | 34.238 | 9.5106 | 9064.2497 | 37.9502 | 10.5417 | 11899.661 | 49.8215 | 13.8393 | -18.1
24 | 95.9837 | 2.2226 | 0.6595 | 0.0987 | 0.0975 | 0.0016 | 0.0186 | 0.013 | 0.0116 | 0.003 | 0.6986 | 0.1916 | 0.6993 | 8181.8813 | 34.2559 | 9.5155 | 9068.8355 | 37.9694 | 10.5471 | 11901.9539 | 49.8311 | 13.842 | -18.3 | -13.6
25 | [13 empty] | 8181.8813 | 34.2559 | 9.5155 | 9068.8355 | 37.9694 | 10.5471 | 11901.9539 | 49.8311 | 13.842 | -18.6
26 | [13 empty] | 8181.8813 | 34.2559 | 9.5155 | 9068.8355 | 37.9694 | 10.5471 | 11901.9539 | 49.8311 | 13.842
27 | [13 empty] | 8181.8813 | 34.2559 | 9.5155 | 9068.8355 | 37.9694 | 10.5471 | 11901.9539 | 49.8311 | 13.842
28 | [13 empty] | 8181.8813 | 34.2559 | 9.5155 | 9068.8355 | 37.9694 | 10.5471 | 11901.9539 | 49.8311 | 13.842 | -18.6
29 | [13 empty] | 8181.8813 | 34.2559 | 9.5155 | 9068.8355 | 37.9694 | 10.5471 | 11901.9539 | 49.8311 | 13.842 | -19.2
30 | [13 empty] | 8181.8813 | 34.2559 | 9.5155 | 9068.8355 | 37.9694 | 10.5471 | 11901.9539 | 49.8311 | 13.842 | -17.8
31 | 95.7444 | 2.3893 | 0.7226 | 0.1078 | 0.1074 | 0.0017 | 0.0209 | 0.0151 | 0.013 | 0.0024 | 0.6704 | 0.205 | 0.7015 | 8206.3869 | 34.3585 | 9.544 | 9095.1324 | 38.0795 | 10.5776 | 11917.6461 | 49.8968 | 13.8602 | -18.3 | -13.8
Рівень одоризації відповідає чинним нормативним документам | [13 empty] | 8180.3049 | 34.2493 | 9.5137 | 9067.1397 | 37.9623 | 10.5451
Середньозважене значення теплоти згоряння:
| В.о.начальника Богородчанського ЛВУМГ | [8 empty] | Басистюк В.С. | [10 empty] | 2019-11-01
[11 empty] | прізвище | [5 empty] | підпис |  |  |  | дата

## додаток
Додаток до Паспорту фізико-хімічних показників природного газу. Маршрут №400
Область | ГРС, прямий споживач | Cередньозважене значення вищої теплоти згоряння
|  | ккал/м³ | МДж/м³ | кВт*год./м³
Маршрут №400 |  | 9067.1397 | 37.9623 | 10.5451
Івано-Франківська | ГРС КС-21 "Тепличне госп." | 0 | 0 | 0
Івано-Франківська | ГРС с.Братищів | 9066.8531 | 37.9611 | 10.5448
Івано-Франківська | ГРС с.Осмолода | 9062.9838 | 37.9449 | 10.5403
Івано-Франківська | ГРС с.Ясень | 9067.2352 | 37.9627 | 10.5452
Тернопільська | ГРС Задарів | 9066.877 | 37.9612 | 10.5448
Тернопільська | ГРС Золотий Потік | 9067.0442 | 37.9619 | 10.545
Тернопільська | ГРС Палашівка | 9067.0919 | 37.9621 | 10.545
Тернопільська | ГРС м.Бучач | 9066.7814 | 37.9608 | 10.5447
Тернопільська | ГРС м.Монастириськ | 9066.0649 | 37.9578 | 10.5438
Тернопільська | ГРС м.Чортків (місто) | 9067.3308 | 37.9631 | 10.5453
Тернопільська | ГРС м.Чортків (цукр.з-д) | 9067.2591 | 37.9628 | 10.5452
Тернопільська | ГРС с.Білобожниця | 9067.5935 | 37.9642 | 10.5456
Тернопільська | ГРС с.Бариш | 9066.9486 | 37.9615 | 10.5449
Тернопільська | ГРС с.Джурин | 9066.1604 | 37.9582 | 10.5439
Тернопільська | ГРС с.Коропець | 9067.5457 | 37.964 | 10.5456
Тернопільська | ГРС с.Передмістя | 9066.9725 | 37.9616 | 10.5449
Тернопільська | ГРС с.Шульганівка, загальн.замір | 9067.5219 | 37.9639 | 10.5455
В.о. начальника Богородчанського ЛВУМГ |  | Баситюк В.С. |  |  | 2019-11-01
|  | прізвище |  | підпис | дата