## паспорт
АТ "Укртрансгаз" | [5 empty] | ПАСПОРТ ФІЗИКО-ХІМІЧНИХ ПОКАЗНИКІВ ПРИРОДНОГО ГАЗУ №405 | [18 empty] | Маршрут №405
Філія "Оператор газотранспортної системи України" | [5 empty] | переданого Богородчанським ЛВУМГ та прийнятого АТ "Івано-Франківськгаз"
Богородчанське ЛВУМГ
Вимірювальна хіміко-аналітична лабораторія
по газопроводу "Богородчани - Івано-Франківськ"
Свідоцтво № ІФ 164 чинне до 04.12.2021 р. | [20 empty] | за період з 01.10.2019р. по 31.10.2019р.
Число місяця | Компонентний склад, % мол. | [11 empty] | Фізико-хімічні показники газу обчислені на основі компонентного складу, 101,325 кПа | [9 empty] | Температура точки роси вологи (Р = 3.92 МПа), °С | Температура точки роси вуглеводнів, °С | Масова концентрація сірководню, г/м3 | Масова концентрація меркаптанової сірки, г/м3 | Маса механічних домішок, г/м3
[13 empty] | Густина абсолютна, кг/м3,при 20 ºС, | Температура вимірювання/згоряння при 20/25°С
| метан, С1 | етан, С2 | пропан, С3 | ізо-бутан, і-С4 | н-бутан, н-С4 | нео-пентан, нео-С5 | ізо-пентан, і-С5 | н-пентан, н-С5 | гексани та вищі, С6+ | кисень, О2 | азот, N2 | діоксид вуглецю, CО2 |  | Теплота згоряння нижча |  |  | Теплота згоряння вища |  |  | Число Воббе вище
[14 empty] | ккал/м3 | МДж/м3 | кВт⋅год/м3 | ккал/м3 | МДж/м3 | кВт⋅год/м3 | ккал/м3 | МДж/м3 | кВт⋅год/м3
1 | [13 empty] | 8266.9343 | 34.612 | 9.6144 | 9154.82 | 38.3294 | 10.6471 | 11690.0498 | 48.9439 | 13.5955
2 | 92.0152 | 3.822 | 1.6101 | 0.29 | 0.5419 | 0.0015 | 0.1844 | 0.1619 | 0.2252 | 0.0045 | 0.6056 | 0.5377 | 0.7483 | 8641.2775 | 36.1793 | 10.0498 | 9560.1893 | 40.0266 | 11.1185 | 12128.8575 | 50.7811 | 14.1059 | 19.4 | 10.8
3 | [13 empty] | 8641.2775 | 36.1793 | 10.0498 | 9560.1893 | 40.0266 | 11.1185 | 12128.8575 | 50.7811 | 14.1059
4 | [13 empty] | 8641.2775 | 36.1793 | 10.0498 | 9560.1893 | 40.0266 | 11.1185 | 12128.8575 | 50.7811 | 14.1059
5 | [13 empty] | 8641.2775 | 36.1793 | 10.0498 | 9560.1893 | 40.0266 | 11.1185 | 12128.8575 | 50.7811 | 14.1059
6 | [13 empty] | 8641.2775 | 36.1793 | 10.0498 | 9560.1893 | 40.0266 | 11.1185 | 12128.8575 | 50.7811 | 14.1059
7 | [13 empty] | 8641.2775 | 36.1793 | 10.0498 | 9560.1893 | 40.0266 | 11.1185 | 12128.8575 | 50.7811 | 14.1059 |  |  | 0,000062 | 0,000127 | 0,0000
8 | [13 empty] | 8641.2775 | 36.1793 | 10.0498 | 9560.1893 | 40.0266 | 11.1185 | 12128.8575 | 50.7811 | 14.1059
9 | 92.7774 | 3.4498 | 1.4269 | 0.2444 | 0.4184 | 0.0012 | 0.1273 | 0.1099 | 0.1864 | 0.0038 | 0.6589 | 0.5956 | 0.7382 | 8515.9789 | 35.6547 | 9.9041 | 9425.6235 | 39.4632 | 10.962 | 12039.6725 | 50.4077 | 14.0021 | 9.3 | 2.2
10 | [13 empty] | 8515.9789 | 35.6547 | 9.9041 | 9425.6235 | 39.4632 | 10.962 | 12039.6725 | 50.4077 | 14.0021
11 | [13 empty] | 8515.9789 | 35.6547 | 9.9041 | 9425.6235 | 39.4632 | 10.962 | 12039.6725 | 50.4077 | 14.0021
12 | [13 empty] | 8515.9789 | 35.6547 | 9.9041 | 9425.6235 | 39.4632 | 10.962 | 12039.6725 | 50.4077 | 14.0021
13 | [13 empty] | 8515.9789 | 35.6547 | 9.9041 | 9425.6235 | 39.4632 | 10.962 | 12039.6725 | 50.4077 | 14.0021
14 | [13 empty] | 8515.9789 | 35.6547 | 9.9041 | 9425.6235 | 39.4632 | 10.962 | 12039.6725 | 50.4077 | 14.0021
15 | [13 empty] | 8515.9789 | 35.6547 | 9.9041 | 9425.6235 | 39.4632 | 10.962 | 12039.6725 | 50.4077 | 14.0021
16 | [13 empty] | 8515.9789 | 35.6547 | 9.9041 | 9425.6235 | 39.4632 | 10.962 | 12039.6725 | 50.4077 | 14.0021
17 | 91.1181 | 5.6094 | 0.0493 | 0.003 | 0.0062 | 7.5177e-05 | 0.005 | 0.0059 | 0.2046 | 0.0037 | 1.1121 | 1.8826 | 0.7357 | 8169.9629 | 34.206 | 9.5017 | 9049.4651 | 37.8883 | 10.5245 | 11579.2015 | 48.4798 | 13.4666 | 12.5 | 5.1
18 | [13 empty] | 8169.9629 | 34.206 | 9.5017 | 9049.4651 | 37.8883 | 10.5245 | 11579.2015 | 48.4798 | 13.4666
19 | [13 empty] | 8169.9629 | 34.206 | 9.5017 | 9049.4651 | 37.8883 | 10.5245 | 11579.2015 | 48.4798 | 13.4666
20 | [13 empty] | 8169.9629 | 34.206 | 9.5017 | 9049.4651 | 37.8883 | 10.5245 | 11579.2015 | 48.4798 | 13.4666
21 | [13 empty] | 8169.9629 | 34.206 | 9.5017 | 9049.4651 | 37.8883 | 10.5245 | 11579.2015 | 48.4798 | 13.4666
22 | [13 empty] | 8169.9629 | 34.206 | 9.5017 | 9049.4651 | 37.8883 | 10.5245 | 11579.2015 | 48.4798 | 13.4666
23 | [13 empty] | 8169.9629 | 34.206 | 9.5017 | 9049.4651 | 37.8883 | 10.5245 | 11579.2015 | 48.4798 | 13.4666
24 | 92.5122 | 3.6885 | 1.4842 | 0.2473 | 0.4384 | 0.0012 | 0.1244 | 0.1041 | 0.2039 | 0.0036 | 0.658 | 0.5342 | 0.7403 | 8550.5399 | 35.7994 | 9.9443 | 9462.8357 | 39.619 | 11.0053 | 12070.3164 | 50.536 | 14.0378 | 13.6 | 6.4
25 | [13 empty] | 8550.5399 | 35.7994 | 9.9443 | 9462.8357 | 39.619 | 11.0053 | 12070.3164 | 50.536 | 14.0378
26 | [13 empty] | 8550.5399 | 35.7994 | 9.9443 | 9462.8357 | 39.619 | 11.0053 | 12070.3164 | 50.536 | 14.0378
27 | [13 empty] | 8550.5399 | 35.7994 | 9.9443 | 9462.8357 | 39.619 | 11.0053 | 12070.3164 | 50.536 | 14.0378
28 | [13 empty] | 8550.5399 | 35.7994 | 9.9443 | 9462.8357 | 39.619 | 11.0053 | 12070.3164 | 50.536 | 14.0378
29 | [13 empty] | 8550.5399 | 35.7994 | 9.9443 | 9462.8357 | 39.619 | 11.0053 | 12070.3164 | 50.536 | 14.0378
30 | [13 empty] | 8550.5399 | 35.7994 | 9.9443 | 9462.8357 | 39.619 | 11.0053 | 12070.3164 | 50.536 | 14.0378
31 | 91.1932 | 5.4647 | 0.1905 | 0.0291 | 0.054 | 0.0001 | 0.0205 | 0.021 | 0.2124 | 0.005 | 1.0413 | 1.7682 | 0.737 | 8216.7289 | 34.4018 | 9.5561 | 9100.1482 | 38.1005 | 10.5835 | 11633.1568 | 48.7057 | 13.5294 | 17.4 | 7.4
Рівень одоризації відповідає чинним нормативним документам | [13 empty] | 8474.4675 | 35.4809 | 9.8558 | 9379.9801 | 39.2721 | 10.9089
Середньозважене значення теплоти згоряння:
| В.о.начальника Богородчанського ЛВУМГ | [8 empty] | Басистюк В.С. | [10 empty] | 2019-11-01
[11 empty] | прізвище | [5 empty] | підпис |  |  |  | дата

## додаток
Додаток до Паспорту фізико-хімічних показників природного газу. Маршрут №405
Область | ГРС, прямий споживач | Cередньозважене значення вищої теплоти згоряння
|  | ккал/м³ | МДж/м³ | кВт*год./м³
Маршрут №405 |  | 9379.9801 | 39.2721 | 10.9089
Івано-Франківська | ГРС с.Ст.Лисець | 9379.9801 | 39.2721 | 10.9089
В.о. начальника Богородчанського ЛВУМГ |  | Баситюк В.С. |  |  | 2019-11-01
|  | прізвище |  | підпис | дата