## паспорт
АТ "Укртрансгаз" | [5 empty] | ПАСПОРТ ФІЗИКО-ХІМІЧНИХ ПОКАЗНИКІВ ПРИРОДНОГО ГАЗУ №406 | [18 empty] | Маршрут №406
Філія "Оператор газотранспортної системи України" | [5 empty] | переданого Богородчанським ЛВУМГ та прийнятого АТ "Івано-Франківськгаз"
Богородчанське ЛВУМГ
Вимірювальна хіміко-аналітична лабораторія
по газопроводу "Угерсько - Івано-Франківськ - Чернівці"
Свідоцтво № ІФ 164 чинне до 04.12.2021 р. | [20 empty] | за період з 01.10.2019р. по 31.10.2019р.
Число місяця | Компонентний склад, % мол. | [11 empty] | Фізико-хімічні показники газу обчислені на основі компонентного складу, 101,325 кПа | [9 empty] | Температура точки роси вологи (Р = 3.92 МПа), °С | Температура точки роси вуглеводнів, °С | Масова концентрація сірководню, г/м3 | Масова концентрація меркаптанової сірки, г/м3 | Маса механічних домішок, г/м3
[13 empty] | Густина абсолютна, кг/м3,при 20 ºС, | Температура вимірювання/згоряння при 20/25°С
| метан, С1 | етан, С2 | пропан, С3 | ізо-бутан, і-С4 | н-бутан, н-С4 | нео-пентан, нео-С5 | ізо-пентан, і-С5 | н-пентан, н-С5 | гексани та вищі, С6+ | кисень, О2 | азот, N2 | діоксид вуглецю, CО2 |  | Теплота згоряння нижча |  |  | Теплота згоряння вища |  |  | Число Воббе вище
[14 empty] | ккал/м3 | МДж/м3 | кВт⋅год/м3 | ккал/м3 | МДж/м3 | кВт⋅год/м3 | ккал/м3 | МДж/м3 | кВт⋅год/м3
1 | 91.7632 | 3.9655 | 1.6598 | 0.2885 | 0.5287 | 0 | 0.1653 | 0.1458 | 0.2829 |  | 0.6026 | 0.5977 | 0.751 | 8658.1639 | 36.25 | 10.0694 | 9577.7206 | 40.1 | 11.1389 | 12130.9833 | 50.79 | 14.1083
2 | 92.7178 | 3.5275 | 1.4047 | 0.2448 | 0.4361 | 0 | 0.1403 | 0.125 | 0.2696 |  | 0.5909 | 0.5432 | 0.7408 | 8562.6255 | 35.85 | 9.9583 | 9477.4053 | 39.68 | 11.0222 | 12083.2141 | 50.59 | 14.0528
3 | 91.9619 | 3.8584 | 1.6005 | 0.2788 | 0.5147 | 0 | 0.1689 | 0.147 | 0.2822 |  | 0.5751 | 0.6125 | 0.7493 | 8641.4447 | 36.18 | 10.05 | 9561.0014 | 40.03 | 11.1194 | 12121.4294 | 50.75 | 14.0972
4 | [13 empty] | 8641.4447 | 36.18 | 10.05 | 9561.0014 | 40.03 | 11.1194 | 12121.4294 | 50.75 | 14.0972
5 | [13 empty] | 8641.4447 | 36.18 | 10.05 | 9561.0014 | 40.03 | 11.1194 | 12121.4294 | 50.75 | 14.0972
6 | 91.3387 | 5.3282 | 0.3662 | 0.0636 | 0.1205 | 0 | 0.0448 | 0.042 | 0.2436 |  | 0.679 | 1.7735 | 0.7403 | 8297.5066 | 34.74 | 9.65 | 9188.4018 | 38.47 | 10.6861 | 11720.1683 | 49.07 | 13.6306
7 | 91.7074 | 4.6041 | 0.9876 | 0.1661 | 0.2987 | 0 | 0.0927 | 0.0814 | 0.2387 | 0.0041 | 0.6377 | 1.1815 | 0.7431 | 8452.7564 | 35.39 | 9.8306 | 9355.5939 | 39.17 | 10.8806 | 11911.245 | 49.87 | 13.8528 | 13.9 | 5.2
8 | 91.8891 | 3.9821 | 1.5286 | 0.2591 | 0.4677 | 0 | 0.1413 | 0.1215 | 0.2511 |  | 0.6476 | 0.7119 | 0.7474 | 8591.287 | 35.97 | 9.9917 | 9506.0668 | 39.8 | 11.0556 | 12068.8833 | 50.53 | 14.0361
9 | 91.8525 | 4.0582 | 1.4797 | 0.2529 | 0.4565 | 0 | 0.1408 | 0.1204 | 0.2548 |  | 0.6695 | 0.7148 | 0.7472 | 8586.5101 | 35.95 | 9.9861 | 9501.2899 | 39.78 | 11.05 | 12061.718 | 50.5 | 14.0278
10 | 91.6375 | 4.4003 | 1.1589 | 0.197 | 0.3557 | 0 | 0.1092 | 0.0943 | 0.2495 |  | 0.745 | 1.0527 | 0.7455 | 8490.9717 | 35.55 | 9.875 | 9396.1977 | 39.34 | 10.9278 | 11942.295 | 50 | 13.8889
11 | [13 empty] | 8490.9717 | 35.55 | 9.875 | 9396.1977 | 39.34 | 10.9278 | 11942.295 | 50 | 13.8889
12 | [13 empty] | 8490.9717 | 35.55 | 9.875 | 9396.1977 | 39.34 | 10.9278 | 11942.295 | 50 | 13.8889
13 | [13 empty] | 8490.9717 | 35.55 | 9.875 | 9396.1977 | 39.34 | 10.9278 | 11942.295 | 50 | 13.8889
14 | 91.303 | 4.7908 | 0.9942 | 0.1649 | 0.3041 | 0 | 0.0959 | 0.0825 | 0.2465 |  | 0.733 | 1.2852 | 0.7463 | 8452.7564 | 35.39 | 9.8306 | 9355.5939 | 39.17 | 10.8806 | 11884.972 | 49.76 | 13.8222
15 | 91.5682 | 4.5495 | 1.0755 | 0.1796 | 0.33 | 0 | 0.1039 | 0.0896 | 0.247 | 0.0046 | 0.7573 | 1.0948 | 0.7449 | 8474.2525 | 35.48 | 9.8556 | 9377.09 | 39.26 | 10.9056 | 11925.5758 | 49.93 | 13.8694 | 17.5 | 10.2 | 0,000038 | 0,000150 | 0,0000
16 | 91.6294 | 4.6905 | 0.8782 | 0.1376 | 0.246 | 0 | 0.0749 | 0.0642 | 0.2417 |  | 0.8004 | 1.2371 | 0.7416 | 8404.9872 | 35.19 | 9.775 | 9303.0478 | 38.95 | 10.8194 | 11856.3105 | 49.64 | 13.7889
17 | 91.843 | 4.3544 | 1.1153 | 0.1806 | 0.3256 | 0 | 0.0978 | 0.0841 | 0.2397 |  | 0.7495 | 1.01 | 0.7426 | 8467.0872 | 35.45 | 9.8472 | 9372.3131 | 39.24 | 10.9 | 11935.1296 | 49.97 | 13.8806
18 | [13 empty] | 8467.0872 | 35.45 | 9.8472 | 9372.3131 | 39.24 | 10.9 | 11935.1296 | 49.97 | 13.8806
19 | [13 empty] | 8467.0872 | 35.45 | 9.8472 | 9372.3131 | 39.24 | 10.9 | 11935.1296 | 49.97 | 13.8806
20 | 91.2576 | 5.3792 | 0.1841 | 0.0252 | 0.0466 | 0 | 0.0188 | 0.018 | 0.2554 |  | 0.9583 | 1.8566 | 0.738 | 8221.0759 | 34.42 | 9.5611 | 9104.8057 | 38.12 | 10.5889 | 11631.7953 | 48.7 | 13.5278
21 | 91.8116 | 4.5076 | 0.9015 | 0.1539 | 0.2794 | 0 | 0.0866 | 0.0749 | 0.2459 | 0.0104 | 0.795 | 1.1332 | 0.7411 | 8421.7064 | 35.26 | 9.7944 | 9322.1555 | 39.03 | 10.8417 | 11882.5835 | 49.75 | 13.8194 | 18.6 | 12.7
22 | 91.9747 | 3.8876 | 1.596 | 0.267 | 0.4814 | 0 | 0.1411 | 0.1209 | 0.2346 |  | 0.6443 | 0.6525 | 0.7468 | 8598.4524 | 36 | 10 | 9513.2322 | 39.83 | 11.0639 | 12080.8256 | 50.58 | 14.05
23 | 91.6462 | 4.806 | 0.7653 | 0.1288 | 0.2363 | 0 | 0.0751 | 0.0647 | 0.2408 |  | 0.8262 | 1.2105 | 0.7404 | 8393.0449 | 35.14 | 9.7611 | 9293.494 | 38.91 | 10.8083 | 11851.5336 | 49.62 | 13.7833
24 | 91.6119 | 4.6405 | 0.8458 | 0.1456 | 0.269 | 0 | 0.0864 | 0.0733 | 0.2353 |  | 0.8184 | 1.2737 | 0.7423 | 8402.5988 | 35.18 | 9.7722 | 9300.6593 | 38.94 | 10.8167 | 11846.7566 | 49.6 | 13.7778
25 | [13 empty] | 8402.5988 | 35.18 | 9.7722 | 9300.6593 | 38.94 | 10.8167 | 11846.7566 | 49.6 | 13.7778
26 | [13 empty] | 8402.5988 | 35.18 | 9.7722 | 9300.6593 | 38.94 | 10.8167 | 11846.7566 | 49.6 | 13.7778
27 | 91.7434 | 4.6111 | 0.8045 | 0.1369 | 0.2482 | 0 | 0.0784 | 0.0678 | 0.2423 |  | 0.7521 | 1.3152 | 0.7411 | 8390.6565 | 35.13 | 9.7583 | 9288.7171 | 38.89 | 10.8028 | 11839.5913 | 49.57 | 13.7694
28 | 91.9614 | 4.1182 | 1.3367 | 0.2284 | 0.4156 | 0 | 0.1295 | 0.1113 | 0.2474 | 0.0017 | 0.6491 | 0.8009 | 0.7449 | 8548.2948 | 35.79 | 9.9417 | 9458.2976 | 39.6 | 11 | 12028.2795 | 50.36 | 13.9889 | 16.7 | 7.1
29 | 92.0163 | 3.8657 | 1.5302 | 0.2652 | 0.4846 | 0 | 0.1497 | 0.1313 | 0.2631 |  | 0.6227 | 0.6713 | 0.7473 | 8603.2293 | 36.02 | 10.0056 | 9518.0091 | 39.85 | 11.0694 | 12083.2141 | 50.59 | 14.0528
30 | 92.0373 | 3.8187 | 1.5861 | 0.2707 | 0.4848 | 0 | 0.1476 | 0.127 | 0.2417 |  | 0.6808 | 0.6053 | 0.7466 | 8600.8409 | 36.01 | 10.0028 | 9515.6207 | 39.84 | 11.0667 | 12085.6025 | 50.6 | 14.0556
31 | 92.7392 | 3.5635 | 1.4206 | 0.2407 | 0.4187 | 0 | 0.1274 | 0.1097 | 0.2253 |  | 0.6125 | 0.5425 | 0.739 | 8541.1294 | 35.76 | 9.9333 | 9453.5207 | 39.58 | 10.9944 | 12068.8833 | 50.53 | 14.0361
Рівень одоризації відповідає чинним нормативним документам | [13 empty] | 8493.5513 | 35.5608 | 9.878 | 9399.9715 | 39.3558 | 10.9322
Середньозважене значення теплоти згоряння:
| В.о.начальника Богородчанського ЛВУМГ | [8 empty] | Басистюк В.С. | [10 empty] | 2019-11-01
[11 empty] | прізвище | [5 empty] | підпис |  |  |  | дата

## додаток
Додаток до Паспорту фізико-хімічних показників природного газу. Маршрут №406
Область | ГРС, прямий споживач | Cередньозважене значення вищої теплоти згоряння
|  | ккал/м³ | МДж/м³ | кВт*год./м³
Маршрут №406 |  | 9399.9715 | 39.3558 | 10.9322
Івано-Франківська | ГРС Угринів (Ів.-Фр) | 9399.9954 | 39.3559 | 10.9322
Івано-Франківська | ГРС Угринів (Барва) | 9401.2374 | 39.3611 | 10.9336
Івано-Франківська | ГРС Угринів (ЦШК) | 9396.1738 | 39.3399 | 10.9278
Івано-Франківська | ГРС с.Побережжя | 9402.8854 | 39.368 | 10.9356
В.о. начальника Богородчанського ЛВУМГ |  | Баситюк В.С. |  |  | 2019-11-01
|  | прізвище |  | підпис | дата