## паспорт
АТ "Укртрансгаз" | [5 empty] | ПАСПОРТ ФІЗИКО-ХІМІЧНИХ ПОКАЗНИКІВ ПРИРОДНОГО ГАЗУ №408 | [18 empty] | Маршрут №408
Філія "Оператор газотранспортної системи України" | [5 empty] | переданого Богородчанським ЛВУМГ та прийнятого АТ "Івано-Франківськгаз", ДП "Укравтогаз"
Богородчанське ЛВУМГ
Вимірювальна хіміко-аналітична лабораторія
по газопроводу "відвід на Яблунів", "перемичка Яблунів - Вербовець"
Свідоцтво № ІФ 164 чинне до 04.12.2021 р. | [20 empty] | за період з 01.10.2019р. по 31.10.2019р.
Число місяця | Компонентний склад, % мол. | [11 empty] | Фізико-хімічні показники газу обчислені на основі компонентного складу, 101,325 кПа | [9 empty] | Температура точки роси вологи (Р = 3.92 МПа), °С | Температура точки роси вуглеводнів, °С | Масова концентрація сірководню, г/м3 | Масова концентрація меркаптанової сірки, г/м3 | Маса механічних домішок, г/м3
[13 empty] | Густина абсолютна, кг/м3,при 20 ºС, | Температура вимірювання/згоряння при 20/25°С
| метан, С1 | етан, С2 | пропан, С3 | ізо-бутан, і-С4 | н-бутан, н-С4 | нео-пентан, нео-С5 | ізо-пентан, і-С5 | н-пентан, н-С5 | гексани та вищі, С6+ | кисень, О2 | азот, N2 | діоксид вуглецю, CО2 |  | Теплота згоряння нижча |  |  | Теплота згоряння вища |  |  | Число Воббе вище
[14 empty] | ккал/м3 | МДж/м3 | кВт⋅год/м3 | ккал/м3 | МДж/м3 | кВт⋅год/м3 | ккал/м3 | МДж/м3 | кВт⋅год/м3
1 | [13 empty] | 7963.8627 | 33.3431 | 9.262 | 8836.6295 | 36.9972 | 10.277 | 11823.6364 | 49.5032 | 13.7509
2 | [13 empty] | 7963.8627 | 33.3431 | 9.262 | 8836.6295 | 36.9972 | 10.277 | 11823.6364 | 49.5032 | 13.7509
3 | [13 empty] | 7963.8627 | 33.3431 | 9.262 | 8836.6295 | 36.9972 | 10.277 | 11823.6364 | 49.5032 | 13.7509
4 | 92.3212 | 3.7621 | 1.5308 | 0.2769 | 0.486 | 0.0015 | 0.159 | 0.1333 | 0.2028 | 0.0016 | 0.5977 | 0.5271 | 0.7437 | 8596.2789 | 35.9909 | 9.9975 | 9512.0619 | 39.8251 | 11.0625 | 12105.164 | 50.6819 | 14.0783 | 13.5 | 5.8
5 | [13 empty] | 8596.2789 | 35.9909 | 9.9975 | 9512.0619 | 39.8251 | 11.0625 | 12105.164 | 50.6819 | 14.0783
6 | [13 empty] | 8596.2789 | 35.9909 | 9.9975 | 9512.0619 | 39.8251 | 11.0625 | 12105.164 | 50.6819 | 14.0783
7 | [13 empty] | 8596.2789 | 35.9909 | 9.9975 | 9512.0619 | 39.8251 | 11.0625 | 12105.164 | 50.6819 | 14.0783
8 | [13 empty] | 8596.2789 | 35.9909 | 9.9975 | 9512.0619 | 39.8251 | 11.0625 | 12105.164 | 50.6819 | 14.0783
9 | [13 empty] | 8596.2789 | 35.9909 | 9.9975 | 9512.0619 | 39.8251 | 11.0625 | 12105.164 | 50.6819 | 14.0783
10 | [13 empty] | 8596.2789 | 35.9909 | 9.9975 | 9512.0619 | 39.8251 | 11.0625 | 12105.164 | 50.6819 | 14.0783
11 | 94.9408 | 2.7521 | 0.8417 | 0.1204 | 0.1218 | 0.0019 | 0.0281 | 0.0247 | 0.1731 | 0.0034 | 0.7652 | 0.2268 | 0.7113 | 8293.1118 | 34.7216 | 9.6449 | 9187.6852 | 38.467 | 10.6853 | 11955.3599 | 50.0547 | 13.9041 | 17.8 | 8.1
12 | [13 empty] | 8293.1118 | 34.7216 | 9.6449 | 9187.6852 | 38.467 | 10.6853 | 11955.3599 | 50.0547 | 13.9041
13 | [13 empty] | 8293.1118 | 34.7216 | 9.6449 | 9187.6852 | 38.467 | 10.6853 | 11955.3599 | 50.0547 | 13.9041
14 | [13 empty] | 8293.1118 | 34.7216 | 9.6449 | 9187.6852 | 38.467 | 10.6853 | 11955.3599 | 50.0547 | 13.9041
15 | [13 empty] | 8293.1118 | 34.7216 | 9.6449 | 9187.6852 | 38.467 | 10.6853 | 11955.3599 | 50.0547 | 13.9041
16 | [13 empty] | 8293.1118 | 34.7216 | 9.6449 | 9187.6852 | 38.467 | 10.6853 | 11955.3599 | 50.0547 | 13.9041
17 | 91.2465 | 4.222 | 1.8734 | 0.3129 | 0.562 | 0.0013 | 0.1597 | 0.135 | 0.1945 | 0.0013 | 0.5974 | 0.694 | 0.7542 | 8673.1873 | 36.3129 | 10.0869 | 9593.8905 | 40.1677 | 11.1577 | 12124.3672 | 50.7623 | 14.1006 | 14.4 | 10.1
18 | [13 empty] | 8673.1873 | 36.3129 | 10.0869 | 9593.8905 | 40.1677 | 11.1577 | 12124.3672 | 50.7623 | 14.1006
19 | [13 empty] | 8673.1873 | 36.3129 | 10.0869 | 9593.8905 | 40.1677 | 11.1577 | 12124.3672 | 50.7623 | 14.1006
20 | [13 empty] | 8673.1873 | 36.3129 | 10.0869 | 9593.8905 | 40.1677 | 11.1577 | 12124.3672 | 50.7623 | 14.1006
21 | [13 empty] | 8673.1873 | 36.3129 | 10.0869 | 9593.8905 | 40.1677 | 11.1577 | 12124.3672 | 50.7623 | 14.1006
22 | [13 empty] | 8673.1873 | 36.3129 | 10.0869 | 9593.8905 | 40.1677 | 11.1577 | 12124.3672 | 50.7623 | 14.1006
23 | [13 empty] | 8673.1873 | 36.3129 | 10.0869 | 9593.8905 | 40.1677 | 11.1577 | 12124.3672 | 50.7623 | 14.1006 |  |  | 0,000068 | 0,0002 | 0,0000
24 | 92.6786 | 3.4881 | 1.4327 | 0.2599 | 0.4711 | 0.0012 | 0.1389 | 0.1144 | 0.1935 | 0.0015 | 0.6027 | 0.6174 | 0.7403 | 8540.8905 | 35.759 | 9.9331 | 9452.422 | 39.5754 | 10.9932 | 12057.2276 | 50.4812 | 14.0226 | 21.2 | 13.8
25 | [13 empty] | 8540.8905 | 35.759 | 9.9331 | 9452.422 | 39.5754 | 10.9932 | 12057.2276 | 50.4812 | 14.0226
26 | [13 empty] | 8540.8905 | 35.759 | 9.9331 | 9452.422 | 39.5754 | 10.9932 | 12057.2276 | 50.4812 | 14.0226
27 | [13 empty] | 8540.8905 | 35.759 | 9.9331 | 9452.422 | 39.5754 | 10.9932 | 12057.2276 | 50.4812 | 14.0226
28 | [13 empty] | 8540.8905 | 35.759 | 9.9331 | 9452.422 | 39.5754 | 10.9932 | 12057.2276 | 50.4812 | 14.0226
29 | [13 empty] | 8540.8905 | 35.759 | 9.9331 | 9452.422 | 39.5754 | 10.9932 | 12057.2276 | 50.4812 | 14.0226
30 | [13 empty] | 8540.8905 | 35.759 | 9.9331 | 9452.422 | 39.5754 | 10.9932 | 12057.2276 | 50.4812 | 14.0226
31 | 95.5329 | 2.5118 | 0.7478 | 0.1141 | 0.1102 | 0.0015 | 0.0204 | 0.0141 | 0.03 | 0.0018 | 0.7018 | 0.2136 | 0.7034 | 8220.5504 | 34.4178 | 9.5605 | 9110.1797 | 38.1425 | 10.5951 | 11921.3482 | 49.9123 | 13.8645 | 16.5 | 5.9
Рівень одоризації відповідає чинним нормативним документам | [13 empty] | 8447.4779 | 35.3679 | 9.8244 | 9352.8711 | 39.1586 | 10.8774
Середньозважене значення теплоти згоряння:
| В.о.начальника Богородчанського ЛВУМГ | [8 empty] | Басистюк В.С. | [10 empty] | 2019-11-01
[11 empty] | прізвище | [5 empty] | підпис |  |  |  | дата

## додаток
Додаток до Паспорту фізико-хімічних показників природного газу. Маршрут №408
Область | ГРС, прямий споживач | Cередньозважене значення вищої теплоти згоряння
|  | ккал/м³ | МДж/м³ | кВт*год./м³
Маршрут №408 |  | 9352.8711 | 39.1586 | 10.8774
Івано-Франківська | АГНКС Коломия РВУ "Львівавтогаз", сум. | 9365.1 | 39.2098 | 10.8916
Івано-Франківська | ГРС Яблунів (с.Стопчатів) | 9384.8286 | 39.2924 | 10.9146
Івано-Франківська | ГРС с.Микитинці | 9384.8048 | 39.2923 | 10.9145
Івано-Франківська | ГРС с.Сопів | 9333.429 | 39.0772 | 10.8548
В.о. начальника Богородчанського ЛВУМГ |  | Баситюк В.С. |  |  | 2019-11-01
|  | прізвище |  | підпис | дата