## паспорт
АТ "Укртрансгаз" | [5 empty] | ПАСПОРТ ФІЗИКО-ХІМІЧНИХ ПОКАЗНИКІВ ПРИРОДНОГО ГАЗУ №410 | [18 empty] | Маршрут №410
Філія "Оператор газотранспортної системи України" | [5 empty] | переданого Богородчанським ЛВУМГ та прийнятого АТ "Івано-Франківськгаз"
Богородчанське ЛВУМГ
Вимірювальна хіміко-аналітична лабораторія
по газопроводах "Угерсько - Івано-Франківськ - Чернівці", "Пасічна - Тисмениця"
Свідоцтво № ІФ 164 чинне до 04.12.2021 р. | [20 empty] | за період з 01.10.2019р. по 31.10.2019р.
Число місяця | Компонентний склад, % мол. | [11 empty] | Фізико-хімічні показники газу обчислені на основі компонентного складу, 101,325 кПа | [9 empty] | Температура точки роси вологи (Р = 3.92 МПа), °С | Температура точки роси вуглеводнів, °С | Масова концентрація сірководню, г/м3 | Масова концентрація меркаптанової сірки, г/м3 | Маса механічних домішок, г/м3
[13 empty] | Густина абсолютна, кг/м3,при 20 ºС, | Температура вимірювання/згоряння при 20/25°С
| метан, С1 | етан, С2 | пропан, С3 | ізо-бутан, і-С4 | н-бутан, н-С4 | нео-пентан, нео-С5 | ізо-пентан, і-С5 | н-пентан, н-С5 | гексани та вищі, С6+ | кисень, О2 | азот, N2 | діоксид вуглецю, CО2 |  | Теплота згоряння нижча |  |  | Теплота згоряння вища |  |  | Число Воббе вище
[14 empty] | ккал/м3 | МДж/м3 | кВт⋅год/м3 | ккал/м3 | МДж/м3 | кВт⋅год/м3 | ккал/м3 | МДж/м3 | кВт⋅год/м3
1 | [13 empty] | 8618.5393 | 36.0841 | 10.0234 | 9533.7729 | 39.916 | 11.0878 | 12018.033 | 50.3171 | 13.977
2 | 92.337 | 3.8967 | 1.5216 | 0.2638 | 0.4625 | 0.0014 | 0.134 | 0.1152 | 0.2116 | 0.0016 | 0.5824 | 0.4722 | 0.7423 | 8594.4637 | 35.9833 | 9.9954 | 9510.3183 | 39.8178 | 11.0605 | 12114.6223 | 50.7215 | 14.0893 | 19 | 10.7
3 | [13 empty] | 8594.4637 | 35.9833 | 9.9954 | 9510.3183 | 39.8178 | 11.0605 | 12114.6223 | 50.7215 | 14.0893
4 | [13 empty] | 8594.4637 | 35.9833 | 9.9954 | 9510.3183 | 39.8178 | 11.0605 | 12114.6223 | 50.7215 | 14.0893
5 | [13 empty] | 8594.4637 | 35.9833 | 9.9954 | 9510.3183 | 39.8178 | 11.0605 | 12114.6223 | 50.7215 | 14.0893
6 | [13 empty] | 8594.4637 | 35.9833 | 9.9954 | 9510.3183 | 39.8178 | 11.0605 | 12114.6223 | 50.7215 | 14.0893
7 | [13 empty] | 8594.4637 | 35.9833 | 9.9954 | 9510.3183 | 39.8178 | 11.0605 | 12114.6223 | 50.7215 | 14.0893
8 | [13 empty] | 8594.4637 | 35.9833 | 9.9954 | 9510.3183 | 39.8178 | 11.0605 | 12114.6223 | 50.7215 | 14.0893
9 | 91.4207 | 4.2153 | 1.7735 | 0.29 | 0.5215 | 0.0011 | 0.1456 | 0.1193 | 0.2382 | 0.0043 | 0.6557 | 0.6148 | 0.7518 | 8656.1098 | 36.2414 | 10.0671 | 9575.6665 | 40.0914 | 11.1365 | 12120.3546 | 50.7455 | 14.096 | 16.8 | 7.5
10 | [13 empty] | 8656.1098 | 36.2414 | 10.0671 | 9575.6665 | 40.0914 | 11.1365 | 12120.3546 | 50.7455 | 14.096
11 | [13 empty] | 8656.1098 | 36.2414 | 10.0671 | 9575.6665 | 40.0914 | 11.1365 | 12120.3546 | 50.7455 | 14.096
12 | [13 empty] | 8656.1098 | 36.2414 | 10.0671 | 9575.6665 | 40.0914 | 11.1365 | 12120.3546 | 50.7455 | 14.096
13 | [13 empty] | 8656.1098 | 36.2414 | 10.0671 | 9575.6665 | 40.0914 | 11.1365 | 12120.3546 | 50.7455 | 14.096
14 | [13 empty] | 8656.1098 | 36.2414 | 10.0671 | 9575.6665 | 40.0914 | 11.1365 | 12120.3546 | 50.7455 | 14.096
15 | [13 empty] | 8656.1098 | 36.2414 | 10.0671 | 9575.6665 | 40.0914 | 11.1365 | 12120.3546 | 50.7455 | 14.096
16 | [13 empty] | 8656.1098 | 36.2414 | 10.0671 | 9575.6665 | 40.0914 | 11.1365 | 12120.3546 | 50.7455 | 14.096
17 | 92.045 | 3.8989 | 1.5948 | 0.2669 | 0.4762 | 0.0014 | 0.1343 | 0.1168 | 0.2099 | 0.0013 | 0.5947 | 0.6598 | 0.7457 | 8590.8571 | 35.9682 | 9.9912 | 9505.828 | 39.799 | 11.0553 | 12081.1839 | 50.5815 | 14.0504 | 18.2 | 10.8
18 | [13 empty] | 8590.8571 | 35.9682 | 9.9912 | 9505.828 | 39.799 | 11.0553 | 12081.1839 | 50.5815 | 14.0504
19 | [13 empty] | 8590.8571 | 35.9682 | 9.9912 | 9505.828 | 39.799 | 11.0553 | 12081.1839 | 50.5815 | 14.0504
20 | [13 empty] | 8590.8571 | 35.9682 | 9.9912 | 9505.828 | 39.799 | 11.0553 | 12081.1839 | 50.5815 | 14.0504
21 | [13 empty] | 8590.8571 | 35.9682 | 9.9912 | 9505.828 | 39.799 | 11.0553 | 12081.1839 | 50.5815 | 14.0504 |  |  | 0,000040 | 0,000126 | 0,0000
22 | [13 empty] | 8590.8571 | 35.9682 | 9.9912 | 9505.828 | 39.799 | 11.0553 | 12081.1839 | 50.5815 | 14.0504
23 | [13 empty] | 8590.8571 | 35.9682 | 9.9912 | 9505.828 | 39.799 | 11.0553 | 12081.1839 | 50.5815 | 14.0504
24 | 93.0123 | 3.4354 | 1.3009 | 0.2382 | 0.4397 | 0.0015 | 0.1435 | 0.1224 | 0.217 | 0.0016 | 0.5435 | 0.544 | 0.7373 | 8532.3876 | 35.7234 | 9.9232 | 9443.728 | 39.539 | 10.9831 | 12070.2209 | 50.5356 | 14.0377 | 21.8 | 15.3
25 | [13 empty] | 8532.3876 | 35.7234 | 9.9232 | 9443.728 | 39.539 | 10.9831 | 12070.2209 | 50.5356 | 14.0377
26 | [13 empty] | 8532.3876 | 35.7234 | 9.9232 | 9443.728 | 39.539 | 10.9831 | 12070.2209 | 50.5356 | 14.0377
27 | [13 empty] | 8532.3876 | 35.7234 | 9.9232 | 9443.728 | 39.539 | 10.9831 | 12070.2209 | 50.5356 | 14.0377
28 | [13 empty] | 8532.3876 | 35.7234 | 9.9232 | 9443.728 | 39.539 | 10.9831 | 12070.2209 | 50.5356 | 14.0377
29 | [13 empty] | 8532.3876 | 35.7234 | 9.9232 | 9443.728 | 39.539 | 10.9831 | 12070.2209 | 50.5356 | 14.0377
30 | [13 empty] | 8532.3876 | 35.7234 | 9.9232 | 9443.728 | 39.539 | 10.9831 | 12070.2209 | 50.5356 | 14.0377
31 | 92.2766 | 3.8564 | 1.6039 | 0.2621 | 0.4539 | 0.0013 | 0.1267 | 0.1112 | 0.23 | 0.0021 | 0.5769 | 0.4989 | 0.7434 | 8601.4141 | 36.0124 | 10.0034 | 9517.6747 | 39.8486 | 11.0691 | 12114.9806 | 50.723 | 14.0897 | 19 | 8.1
Рівень одоризації відповідає чинним нормативним документам | [13 empty] | 8601.3902 | 36.0123 | 10.0034 | 9517.3403 | 39.8472 | 11.0687
Середньозважене значення теплоти згоряння:
| В.о.начальника Богородчанського ЛВУМГ | [8 empty] | Басистюк В.С. | [10 empty] | 2019-11-01
[11 empty] | прізвище | [5 empty] | підпис |  |  |  | дата

## додаток
Додаток до Паспорту фізико-хімічних показників природного газу. Маршрут №410
Область | ГРС, прямий споживач | Cередньозважене значення вищої теплоти згоряння
|  | ккал/м³ | МДж/м³ | кВт*год./м³
Маршрут №410 |  | 9517.3403 | 39.8472 | 11.0687
Івано-Франківська | ГРС Тисмениця, загальн.замір | 9517.3403 | 39.8472 | 11.0687
В.о. начальника Богородчанського ЛВУМГ |  | Баситюк В.С. |  |  | 2019-11-01
|  | прізвище |  | підпис | дата