## паспорт
АТ "Укртрансгаз" | [5 empty] | ПАСПОРТ ФІЗИКО-ХІМІЧНИХ ПОКАЗНИКІВ ПРИРОДНОГО ГАЗУ №413 | [18 empty] | Маршрут №413
Філія "Оператор газотранспортної системи України" | [5 empty] | переданого Богородчанським ЛВУМГ та прийнятого АТ "Івано-Франківськгаз"
Богородчанське ЛВУМГ
Вимірювальна хіміко-аналітична лабораторія
по газопроводу "відвід на Яблунів", "перемичка Яблунів - Вербовець"
Свідоцтво № ІФ 164 чинне до 04.12.2021 р. | [20 empty] | за період з 01.10.2019р. по 31.10.2019р.
Число місяця | Компонентний склад, % мол. | [11 empty] | Фізико-хімічні показники газу обчислені на основі компонентного складу, 101,325 кПа | [9 empty] | Температура точки роси вологи (Р = 3.92 МПа), °С | Температура точки роси вуглеводнів, °С | Масова концентрація сірководню, г/м3 | Масова концентрація меркаптанової сірки, г/м3 | Маса механічних домішок, г/м3
[13 empty] | Густина абсолютна, кг/м3,при 20 ºС, | Температура вимірювання/згоряння при 20/25°С
| метан, С1 | етан, С2 | пропан, С3 | ізо-бутан, і-С4 | н-бутан, н-С4 | нео-пентан, нео-С5 | ізо-пентан, і-С5 | н-пентан, н-С5 | гексани та вищі, С6+ | кисень, О2 | азот, N2 | діоксид вуглецю, CО2 |  | Теплота згоряння нижча |  |  | Теплота згоряння вища |  |  | Число Воббе вище
[14 empty] | ккал/м3 | МДж/м3 | кВт⋅год/м3 | ккал/м3 | МДж/м3 | кВт⋅год/м3 | ккал/м3 | МДж/м3 | кВт⋅год/м3
1 | 99.183 | 0.1454 | 0.0282 | 0.0078 | 0.0035 | 0 | 0.0027 | 0 | 0.0021 |  | 0.5869 | 0.0404 | 0.6731 | 7951.18 | 33.29 | 9.2472 | 8820.5791 | 36.93 | 10.2583 | 11801.3759 | 49.41 | 13.725
2 | 99.1842 | 0.145 | 0.0281 | 0.0078 | 0.0035 | 0 | 0.0028 | 0 | 0.0023 |  | 0.5858 | 0.0405 | 0.6731 | 7951.18 | 33.29 | 9.2472 | 8820.5791 | 36.93 | 10.2583 | 11801.3759 | 49.41 | 13.725
3 | 99.1431 | 0.1478 | 0.029 | 0.0086 | 0.0037 | 0 | 0.0032 | 0.0001 | 0.0021 | 0.006 | 0.6148 | 0.0416 | 0.6733 | 7948.7916 | 33.28 | 9.2444 | 8820.5791 | 36.93 | 10.2583 | 11796.599 | 49.39 | 13.7194 | -12.7 | -21.4
4 | [13 empty] | 7948.7916 | 33.28 | 9.2444 | 8820.5791 | 36.93 | 10.2583 | 11796.599 | 49.39 | 13.7194
5 | [13 empty] | 7948.7916 | 33.28 | 9.2444 | 8820.5791 | 36.93 | 10.2583 | 11796.599 | 49.39 | 13.7194
6 | 96.7781 | 1.3455 | 0.5455 | 0.0998 | 0.1746 | 0 | 0.058 | 0.0498 | 0.0787 |  | 0.6275 | 0.2424 | 0.6981 | 8168.5298 | 34.2 | 9.5 | 9054.6481 | 37.91 | 10.5306 | 11892.1374 | 49.79 | 13.8306
7 | 96.2874 | 1.6567 | 0.6527 | 0.117 | 0.2018 | 0 | 0.0648 | 0.0559 | 0.0918 |  | 0.6193 | 0.2525 | 0.7027 | 8216.299 | 34.4 | 9.5556 | 9104.8057 | 38.12 | 10.5889 | 11920.7989 | 49.91 | 13.8639
8 | 96.6617 | 1.4053 | 0.5686 | 0.1014 | 0.1751 | 0 | 0.0545 | 0.0465 | 0.0797 |  | 0.6492 | 0.258 | 0.6989 | 8170.9182 | 34.21 | 9.5028 | 9057.0365 | 37.92 | 10.5333 | 11889.7489 | 49.78 | 13.8278
9 | 97.8505 | 0.8957 | 0.28 | 0.0475 | 0.0562 | 0 | 0.0187 | 0.0151 | 0.0555 |  | 0.6695 | 0.1113 | 0.6856 | 8056.2722 | 33.73 | 9.3694 | 8935.2251 | 37.41 | 10.3917 | 11844.3682 | 49.59 | 13.775
10 | 98.2051 | 0.6502 | 0.2306 | 0.0429 | 0.0638 | 0 | 0.0207 | 0.0154 | 0.0366 | 0.0034 | 0.6202 | 0.1111 | 0.6829 | 8034.7761 | 33.64 | 9.3444 | 8911.3405 | 37.31 | 10.3639 | 11834.8143 | 49.55 | 13.7639 | -9.3 | -20.1 | 0,000052 | 0,0002 | 0,0000
11 | [13 empty] | 8034.7761 | 33.64 | 9.3444 | 8911.3405 | 37.31 | 10.3639 | 11834.8143 | 49.55 | 13.7639
12 | [13 empty] | 8034.7761 | 33.64 | 9.3444 | 8911.3405 | 37.31 | 10.3639 | 11834.8143 | 49.55 | 13.7639
13 | [13 empty] | 8034.7761 | 33.64 | 9.3444 | 8911.3405 | 37.31 | 10.3639 | 11834.8143 | 49.55 | 13.7639
14 | 98.6646 | 0.3916 | 0.132 | 0.0272 | 0.0386 | 0 | 0.0152 | 0.0107 | 0.0197 |  | 0.6215 | 0.0788 | 0.6784 | 7994.1723 | 33.47 | 9.2972 | 8868.3483 | 37.13 | 10.3139 | 11815.7067 | 49.47 | 13.7417
15 | 98.069 | 0.6842 | 0.2617 | 0.0502 | 0.0808 | 0 | 0.0282 | 0.0219 | 0.037 |  | 0.6347 | 0.1323 | 0.6845 | 8046.7184 | 33.69 | 9.3583 | 8923.2828 | 37.36 | 10.3778 | 11837.2028 | 49.56 | 13.7667
16 | 98.6664 | 0.3919 | 0.1349 | 0.0271 | 0.0381 | 0 | 0.014 | 0.0099 | 0.0184 |  | 0.6175 | 0.0817 | 0.6783 | 7994.1723 | 33.47 | 9.2972 | 8868.3483 | 37.13 | 10.3139 | 11815.7067 | 49.47 | 13.7417
17 | 99.0311 | 0.198 | 0.0503 | 0.0129 | 0.0111 | 0 | 0.0058 | 0.0023 | 0.0075 | 0.0066 | 0.6243 | 0.05 | 0.6745 | 7958.3454 | 33.32 | 9.2556 | 8830.1329 | 36.97 | 10.2694 | 11798.9875 | 49.4 | 13.7222 | -4.2 | -15.8
18 | [13 empty] | 7958.3454 | 33.32 | 9.2556 | 8830.1329 | 36.97 | 10.2694 | 11798.9875 | 49.4 | 13.7222
19 | [13 empty] | 7958.3454 | 33.32 | 9.2556 | 8830.1329 | 36.97 | 10.2694 | 11798.9875 | 49.4 | 13.7222
20 | 99.1082 | 0.1683 | 0.0374 | 0.0102 | 0.0065 | 0 | 0.0041 | 0.0009 | 0.0047 |  | 0.6142 | 0.0456 | 0.6738 | 7951.18 | 33.29 | 9.2472 | 8822.9675 | 36.94 | 10.2611 | 11796.599 | 49.39 | 13.7194
21 | 99.1521 | 0.1478 | 0.0292 | 0.0086 | 0.0039 | 0 | 0.0033 | 0.0001 | 0.0027 |  | 0.6098 | 0.0426 | 0.6733 | 7948.7916 | 33.28 | 9.2444 | 8820.5791 | 36.93 | 10.2583 | 11796.599 | 49.39 | 13.7194
22 | 98.9685 | 0.2302 | 0.0632 | 0.0149 | 0.014 | 0 | 0.0065 | 0.0026 | 0.0081 |  | 0.6346 | 0.0574 | 0.6751 | 7960.7338 | 33.33 | 9.2583 | 8832.5214 | 36.98 | 10.2722 | 11798.9875 | 49.4 | 13.7222
23 | 98.3354 | 0.5585 | 0.1998 | 0.039 | 0.0596 | 0 | 0.0215 | 0.0166 | 0.0298 | 0.005 | 0.629 | 0.1058 | 0.6817 | 8022.8338 | 33.59 | 9.3306 | 8897.0098 | 37.25 | 10.3472 | 11827.649 | 49.52 | 13.7556 | -9.1 | -20.9
24 | 98.2108 | 0.6194 | 0.2315 | 0.0436 | 0.0672 | 0 | 0.0223 | 0.0168 | 0.0314 |  | 0.6368 | 0.1203 | 0.6829 | 8029.9992 | 33.62 | 9.3389 | 8906.5636 | 37.29 | 10.3583 | 11830.0374 | 49.53 | 13.7583
25 | [13 empty] | 8029.9992 | 33.62 | 9.3389 | 8906.5636 | 37.29 | 10.3583 | 11830.0374 | 49.53 | 13.7583
26 | [13 empty] | 8029.9992 | 33.62 | 9.3389 | 8906.5636 | 37.29 | 10.3583 | 11830.0374 | 49.53 | 13.7583
27 | 97.4401 | 1.0393 | 0.4037 | 0.0729 | 0.1201 | 0 | 0.0382 | 0.0317 | 0.0596 |  | 0.6177 | 0.1765 | 0.691 | 8106.4298 | 33.94 | 9.4278 | 8990.1597 | 37.64 | 10.4556 | 11868.2528 | 49.69 | 13.8028
28 | 97.1706 | 1.1499 | 0.4576 | 0.0847 | 0.1436 | 0 | 0.0482 | 0.0402 | 0.0666 |  | 0.6261 | 0.2124 | 0.694 | 8130.3144 | 34.04 | 9.4556 | 9014.0443 | 37.74 | 10.4833 | 11875.4181 | 49.72 | 13.8111
29 | 96.8687 | 1.4104 | 0.4925 | 0.0855 | 0.1245 | 0 | 0.0384 | 0.0332 | 0.0767 |  | 0.6783 | 0.1918 | 0.6955 | 8144.6452 | 34.1 | 9.4722 | 9028.375 | 37.8 | 10.5 | 11882.5835 | 49.75 | 13.8194
30 | 97.2709 | 1.3586 | 0.3981 | 0.0642 | 0.0601 | 0 | 0.0131 | 0.0083 | 0.0254 | 0.0033 | 0.6668 | 0.1311 | 0.6891 | 8092.0991 | 33.88 | 9.4111 | 8971.052 | 37.56 | 10.4333 | 11861.0874 | 49.66 | 13.7944 | -12.4 | -23.2
31 | 97.2096 | 1.4103 | 0.4136 | 0.0663 | 0.0618 | 0 | 0.0134 | 0.0085 | 0.0153 |  | 0.6668 | 0.1344 | 0.6894 | 8094.4876 | 33.89 | 9.4139 | 8973.4405 | 37.57 | 10.4361 | 11861.0874 | 49.66 | 13.7944
Рівень одоризації відповідає чинним нормативним документам | [13 empty] | 8056.7499 | 33.732 | 9.37 | 8934.8669 | 37.4085 | 10.3913
Середньозважене значення теплоти згоряння:
| В.о.начальника Богородчанського ЛВУМГ | [8 empty] | Басистюк В.С. | [10 empty] | 2019-11-01
[11 empty] | прізвище | [5 empty] | підпис |  |  |  | дата

## додаток
Додаток до Паспорту фізико-хімічних показників природного газу. Маршрут №413
Область | ГРС, прямий споживач | Cередньозважене значення вищої теплоти згоряння
|  | ккал/м³ | МДж/м³ | кВт*год./м³
Маршрут №413 |  | 8934.8669 | 37.4085 | 10.3913
Івано-Франківська | ГРС Косів (с.Вербовець) | 8934.8669 | 37.4085 | 10.3913
В.о. начальника Богородчанського ЛВУМГ |  | Баситюк В.С. |  |  | 2019-11-01
|  | прізвище |  | підпис | дата