## паспорт
АТ "Укртрансгаз" | [5 empty] | ПАСПОРТ ФІЗИКО-ХІМІЧНИХ ПОКАЗНИКІВ ПРИРОДНОГО ГАЗУ №419 | [18 empty] | Маршрут №419
Філія "Оператор газотранспортної системи України" | [5 empty] | переданого Богородчанським ЛВУМГ та прийнятого АТ "Івано-Франківськгаз", АТ "Чернівцігаз"
Богородчанське ЛВУМГ
Вимірювальна хіміко-аналітична лабораторія
по газопроводах "Косів - Чернівці", "відвід на Кути"
Свідоцтво № ІФ 164 чинне до 04.12.2021 р. | [20 empty] | за період з 01.10.2019р. по 31.10.2019р.
Число місяця | Компонентний склад, % мол. | [11 empty] | Фізико-хімічні показники газу обчислені на основі компонентного складу, 101,325 кПа | [9 empty] | Температура точки роси вологи (Р = 3.92 МПа), °С | Температура точки роси вуглеводнів, °С | Масова концентрація сірководню, г/м3 | Масова концентрація меркаптанової сірки, г/м3 | Маса механічних домішок, г/м3
[13 empty] | Густина абсолютна, кг/м3,при 20 ºС, | Температура вимірювання/згоряння при 20/25°С
| метан, С1 | етан, С2 | пропан, С3 | ізо-бутан, і-С4 | н-бутан, н-С4 | нео-пентан, нео-С5 | ізо-пентан, і-С5 | н-пентан, н-С5 | гексани та вищі, С6+ | кисень, О2 | азот, N2 | діоксид вуглецю, CО2 |  | Теплота згоряння нижча |  |  | Теплота згоряння вища |  |  | Число Воббе вище
[14 empty] | ккал/м3 | МДж/м3 | кВт⋅год/м3 | ккал/м3 | МДж/м3 | кВт⋅год/м3 | ккал/м3 | МДж/м3 | кВт⋅год/м3
1 | [13 empty] | 7948.3616 | 33.2782 | 9.2439 | 8820.1492 | 36.9282 | 10.2578 | 11794.2344 | 49.3801 | 13.7167
2 | 99.1905 | 0.1428 | 0.0277 | 0.008 | 0.0035 | 5.626e-05 | 0.0027 | 0.0008 | 0.0023 | 0.0059 | 0.576 | 0.0397 | 0.6731 | 7950.6068 | 33.2876 | 9.2466 | 8822.0122 | 36.936 | 10.26 | 11801.3043 | 49.4097 | 13.7249 | -10.3 | -21
3 | [13 empty] | 7950.6068 | 33.2876 | 9.2466 | 8822.0122 | 36.936 | 10.26 | 11801.3043 | 49.4097 | 13.7249
4 | [13 empty] | 7950.6068 | 33.2876 | 9.2466 | 8822.0122 | 36.936 | 10.26 | 11801.3043 | 49.4097 | 13.7249
5 | [13 empty] | 7950.6068 | 33.2876 | 9.2466 | 8822.0122 | 36.936 | 10.26 | 11801.3043 | 49.4097 | 13.7249
6 | [13 empty] | 7950.6068 | 33.2876 | 9.2466 | 8822.0122 | 36.936 | 10.26 | 11801.3043 | 49.4097 | 13.7249
7 | [13 empty] | 7950.6068 | 33.2876 | 9.2466 | 8822.0122 | 36.936 | 10.26 | 11801.3043 | 49.4097 | 13.7249
8 | [13 empty] | 7950.6068 | 33.2876 | 9.2466 | 8822.0122 | 36.936 | 10.26 | 11801.3043 | 49.4097 | 13.7249
9 | 95.9412 | 1.8423 | 0.754 | 0.1362 | 0.2382 | 0.001 | 0.0785 | 0.0677 | 0.1004 | 0.0025 | 0.5916 | 0.2464 | 0.7067 | 8262.5873 | 34.5938 | 9.6094 | 9155.4888 | 38.3322 | 10.6478 | 11952.5654 | 50.043 | 13.9008 | -8.2 | -18.7
10 | [13 empty] | 8262.5873 | 34.5938 | 9.6094 | 9155.4888 | 38.3322 | 10.6478 | 11952.5654 | 50.043 | 13.9008
11 | [13 empty] | 8262.5873 | 34.5938 | 9.6094 | 9155.4888 | 38.3322 | 10.6478 | 11952.5654 | 50.043 | 13.9008
12 | [13 empty] | 8262.5873 | 34.5938 | 9.6094 | 9155.4888 | 38.3322 | 10.6478 | 11952.5654 | 50.043 | 13.9008
13 | [13 empty] | 8262.5873 | 34.5938 | 9.6094 | 9155.4888 | 38.3322 | 10.6478 | 11952.5654 | 50.043 | 13.9008
14 | [13 empty] | 8262.5873 | 34.5938 | 9.6094 | 9155.4888 | 38.3322 | 10.6478 | 11952.5654 | 50.043 | 13.9008
15 | [13 empty] | 8262.5873 | 34.5938 | 9.6094 | 9155.4888 | 38.3322 | 10.6478 | 11952.5654 | 50.043 | 13.9008
16 | [13 empty] | 8262.5873 | 34.5938 | 9.6094 | 9155.4888 | 38.3322 | 10.6478 | 11952.5654 | 50.043 | 13.9008
17 | 99.1591 | 0.1456 | 0.029 | 0.0088 | 0.0042 | 8.583e-05 | 0.0034 | 0.0012 | 0.0163 | 0.0056 | 0.584 | 0.0427 | 0.6736 | 7954.9538 | 33.3058 | 9.2516 | 8826.6458 | 36.9554 | 10.2654 | 11802.5224 | 49.4148 | 13.7263 | -9.4 | -20.1
18 | [13 empty] | 7954.9538 | 33.3058 | 9.2516 | 8826.6458 | 36.9554 | 10.2654 | 11802.5224 | 49.4148 | 13.7263
19 | [13 empty] | 7954.9538 | 33.3058 | 9.2516 | 8826.6458 | 36.9554 | 10.2654 | 11802.5224 | 49.4148 | 13.7263
20 | [13 empty] | 7954.9538 | 33.3058 | 9.2516 | 8826.6458 | 36.9554 | 10.2654 | 11802.5224 | 49.4148 | 13.7263
21 | [13 empty] | 7954.9538 | 33.3058 | 9.2516 | 8826.6458 | 36.9554 | 10.2654 | 11802.5224 | 49.4148 | 13.7263 |  |  | 0,000052 | 0,0002 | 0,0000
22 | [13 empty] | 7954.9538 | 33.3058 | 9.2516 | 8826.6458 | 36.9554 | 10.2654 | 11802.5224 | 49.4148 | 13.7263
23 | [13 empty] | 7954.9538 | 33.3058 | 9.2516 | 8826.6458 | 36.9554 | 10.2654 | 11802.5224 | 49.4148 | 13.7263
24 | 98.6628 | 0.4034 | 0.1348 | 0.0278 | 0.0334 | 0.0002 | 0.0085 | 0.0036 | 0.004 | 0.0064 | 0.6277 | 0.0874 | 0.6778 | 7984.0691 | 33.4277 | 9.2855 | 8857.5524 | 37.0848 | 10.3013 | 11807.4187 | 49.4353 | 13.732 | -9.1 | -20.3
25 | [13 empty] | 7984.0691 | 33.4277 | 9.2855 | 8857.5524 | 37.0848 | 10.3013 | 11807.4187 | 49.4353 | 13.732
26 | [13 empty] | 7984.0691 | 33.4277 | 9.2855 | 8857.5524 | 37.0848 | 10.3013 | 11807.4187 | 49.4353 | 13.732
27 | [13 empty] | 7984.0691 | 33.4277 | 9.2855 | 8857.5524 | 37.0848 | 10.3013 | 11807.4187 | 49.4353 | 13.732
28 | [13 empty] | 7984.0691 | 33.4277 | 9.2855 | 8857.5524 | 37.0848 | 10.3013 | 11807.4187 | 49.4353 | 13.732
29 | [13 empty] | 7984.0691 | 33.4277 | 9.2855 | 8857.5524 | 37.0848 | 10.3013 | 11807.4187 | 49.4353 | 13.732
30 | [13 empty] | 7984.0691 | 33.4277 | 9.2855 | 8857.5524 | 37.0848 | 10.3013 | 11807.4187 | 49.4353 | 13.732
31 | 96.3733 | 1.6102 | 0.6543 | 0.1162 | 0.1979 | 0.0004 | 0.0657 | 0.0585 | 0.0569 | 0.0063 | 0.6237 | 0.2366 | 0.7014 | 8203.4013 | 34.346 | 9.5406 | 9092.0275 | 38.0665 | 10.574 | 11914.7561 | 49.8847 | 13.8569 | -10.9 | -21.5
Рівень одоризації відповідає чинним нормативним документам | [13 empty] | 8045.5003 | 33.6849 | 9.3569 | 8923.3784 | 37.3604 | 10.3779
Середньозважене значення теплоти згоряння:
| В.о.начальника Богородчанського ЛВУМГ | [8 empty] | Басистюк В.С. | [10 empty] | 2019-11-01
[11 empty] | прізвище | [5 empty] | підпис |  |  |  | дата

## додаток
Додаток до Паспорту фізико-хімічних показників природного газу. Маршрут №419
Область | ГРС, прямий споживач | Cередньозважене значення вищої теплоти згоряння
|  | ккал/м³ | МДж/м³ | кВт*год./м³
Маршрут №419 |  | 8923.3784 | 37.3604 | 10.3779
Івано-Франківська | ГРС - Снятин 2 | 8899.446 | 37.2602 | 10.3501
Івано-Франківська | ГРС Кути (с.Слобідка) | 8927.2238 | 37.3765 | 10.3824
Івано-Франківська | ГРС с.Джурів, лінія на Джурів | 8929.7317 | 37.387 | 10.3853
Івано-Франківська | ГРС с.Завалля | 8925.2652 | 37.3683 | 10.3801
Івано-Франківська | ГРС с.Княже | 8929.254 | 37.385 | 10.3847
Івано-Франківська | ГРС с.Рожнів | 8925.5996 | 37.3697 | 10.3805
Чернівецька | ГРС Джурів (Банилів) | 8926.9849 | 37.3755 | 10.3821
Чернівецька | ГРС с.Брусниця | 8925.9101 | 37.371 | 10.3808
Чернівецька | ГРС с.Неполоківський ДОК | 8926.6506 | 37.3741 | 10.3817
В.о. начальника Богородчанського ЛВУМГ |  | Баситюк В.С. |  |  | 2019-11-01
|  | прізвище |  | підпис | дата