## паспорт
АТ "Укртрансгаз" | [5 empty] | ПАСПОРТ ФІЗИКО-ХІМІЧНИХ ПОКАЗНИКІВ ПРИРОДНОГО ГАЗУ №451 | [18 empty] | Маршрут №451
Філія "Оператор газотранспортної системи України" | [5 empty] | переданого Долинським ЛВУМГ та прийнятого АТ "Івано-Франківськгаз"
Долинське ЛВУМГ
Вимірювальна хіміко-аналітична лабораторія
по газопроводу "ДУД - I"
Свідоцтво № ІФ 757 чинне до 28.05.2019 р. | [20 empty] | за період з 01.10.2019р. по 31.10.2019р.
Число місяця | Компонентний склад, % мол. | [11 empty] | Фізико-хімічні показники газу обчислені на основі компонентного складу, 101,325 кПа | [9 empty] | Температура точки роси вологи (Р = 3.92 МПа), °С | Температура точки роси вуглеводнів, °С | Масова концентрація сірководню, г/м3 | Масова концентрація меркаптанової сірки, г/м3 | Маса механічних домішок, г/м3
[13 empty] | Густина абсолютна, кг/м3,при 20 ºС, | Температура вимірювання/згоряння при 20/25°С
| метан, С1 | етан, С2 | пропан, С3 | ізо-бутан, і-С4 | н-бутан, н-С4 | нео-пентан, нео-С5 | ізо-пентан, і-С5 | н-пентан, н-С5 | гексани та вищі, С6+ | кисень, О2 | азот, N2 | діоксид вуглецю, CО2 |  | Теплота згоряння нижча |  |  | Теплота згоряння вища |  |  | Число Воббе вище
[14 empty] | ккал/м3 | МДж/м3 | кВт⋅год/м3 | ккал/м3 | МДж/м3 | кВт⋅год/м3 | ккал/м3 | МДж/м3 | кВт⋅год/м3
1 | 91.3123 | 5.7967 | 0.0385 | 0.0013 | 0.0031 | 0.0011 | 0.0034 | 0.0033 | 0.2286 | 0.0036 | 0.5564 | 2.0517 | 0.7364 | 8216.299 | 34.4 | 9.5556 | 9100.0288 | 38.1 | 10.5833 | 11638.9607 | 48.73 | 13.5361 | -9.9 | -4.9 | 0,0025 | 0,0136 | відс.
2 | [13 empty] | 8216.299 | 34.4 | 9.5556 | 9100.0288 | 38.1 | 10.5833 | 11638.9607 | 48.73 | 13.5361
3 | [13 empty] | 8216.299 | 34.4 | 9.5556 | 9100.0288 | 38.1 | 10.5833 | 11638.9607 | 48.73 | 13.5361
4 | [13 empty] | 8216.299 | 34.4 | 9.5556 | 9100.0288 | 38.1 | 10.5833 | 11638.9607 | 48.73 | 13.5361
5 | [13 empty] | 8216.299 | 34.4 | 9.5556 | 9100.0288 | 38.1 | 10.5833 | 11638.9607 | 48.73 | 13.5361
6 | [13 empty] | 8216.299 | 34.4 | 9.5556 | 9100.0288 | 38.1 | 10.5833 | 11638.9607 | 48.73 | 13.5361
7 | [13 empty] | 8216.299 | 34.4 | 9.5556 | 9100.0288 | 38.1 | 10.5833 | 11638.9607 | 48.73 | 13.5361
8 | 91.5108 | 5.4582 | 0.1242 | 0.0217 | 0.044 | 0.0007 | 0.0216 | 0.0201 | 0.1585 | 0.0063 | 0.6428 | 1.9911 | 0.735 | 8201.9682 | 34.34 | 9.5389 | 9085.698 | 38.04 | 10.5667 | 11631.7953 | 48.7 | 13.5278 | -10.7 | -5.1
9 | [13 empty] | 8201.9682 | 34.34 | 9.5389 | 9085.698 | 38.04 | 10.5667 | 11631.7953 | 48.7 | 13.5278
10 | [13 empty] | 8201.9682 | 34.34 | 9.5389 | 9085.698 | 38.04 | 10.5667 | 11631.7953 | 48.7 | 13.5278
11 | [13 empty] | 8201.9682 | 34.34 | 9.5389 | 9085.698 | 38.04 | 10.5667 | 11631.7953 | 48.7 | 13.5278
12 | [13 empty] | 8201.9682 | 34.34 | 9.5389 | 9085.698 | 38.04 | 10.5667 | 11631.7953 | 48.7 | 13.5278
13 | [13 empty] | 8201.9682 | 34.34 | 9.5389 | 9085.698 | 38.04 | 10.5667 | 11631.7953 | 48.7 | 13.5278
14 | [13 empty] | 8201.9682 | 34.34 | 9.5389 | 9085.698 | 38.04 | 10.5667 | 11631.7953 | 48.7 | 13.5278
15 | 91.6072 | 5.3893 | 0.1228 | 0.0204 | 0.0411 | 0.0006 | 0.0209 | 0.02 | 0.1637 | 0.0055 | 0.6333 | 1.9752 | 0.7344 | 8199.5797 | 34.33 | 9.5361 | 9083.3096 | 38.03 | 10.5639 | 11634.1838 | 48.71 | 13.5306 | -11.1 | -5.6
16 | [13 empty] | 8199.5797 | 34.33 | 9.5361 | 9083.3096 | 38.03 | 10.5639 | 11634.1838 | 48.71 | 13.5306
17 | [13 empty] | 8199.5797 | 34.33 | 9.5361 | 9083.3096 | 38.03 | 10.5639 | 11634.1838 | 48.71 | 13.5306
18 | [13 empty] | 8199.5797 | 34.33 | 9.5361 | 9083.3096 | 38.03 | 10.5639 | 11634.1838 | 48.71 | 13.5306
19 | [13 empty] | 8199.5797 | 34.33 | 9.5361 | 9083.3096 | 38.03 | 10.5639 | 11634.1838 | 48.71 | 13.5306
20 | [13 empty] | 8199.5797 | 34.33 | 9.5361 | 9083.3096 | 38.03 | 10.5639 | 11634.1838 | 48.71 | 13.5306
21 | [13 empty] | 8199.5797 | 34.33 | 9.5361 | 9083.3096 | 38.03 | 10.5639 | 11634.1838 | 48.71 | 13.5306
22 | 91.0021 | 5.7069 | 0.0187 | 0.0017 | 0.0049 | 0.0003 | 0.0108 | 0.0112 | 0.2213 | 0.0074 | 0.6918 | 2.3229 | 0.7397 | 8178.0836 | 34.24 | 9.5111 | 9057.0365 | 37.92 | 10.5333 | 11557.7531 | 48.39 | 13.4417 | -9.6 | -2.5
23 | [13 empty] | 8178.0836 | 34.24 | 9.5111 | 9057.0365 | 37.92 | 10.5333 | 11557.7531 | 48.39 | 13.4417
24 | [13 empty] | 8178.0836 | 34.24 | 9.5111 | 9057.0365 | 37.92 | 10.5333 | 11557.7531 | 48.39 | 13.4417
25 | [13 empty] | 8178.0836 | 34.24 | 9.5111 | 9057.0365 | 37.92 | 10.5333 | 11557.7531 | 48.39 | 13.4417
26 | [13 empty] | 8178.0836 | 34.24 | 9.5111 | 9057.0365 | 37.92 | 10.5333 | 11557.7531 | 48.39 | 13.4417
27 | [13 empty] | 8178.0836 | 34.24 | 9.5111 | 9057.0365 | 37.92 | 10.5333 | 11557.7531 | 48.39 | 13.4417
28 | [13 empty] | 8178.0836 | 34.24 | 9.5111 | 9057.0365 | 37.92 | 10.5333 | 11557.7531 | 48.39 | 13.4417
29 | 91.7444 | 5.2544 | 0.275 | 0.0285 | 0.0378 | 0.0012 | 0.0118 | 0.0105 | 0.1609 | 0.0068 | 0.8549 | 1.6138 | 0.7318 | 8218.6874 | 34.41 | 9.5583 | 9102.4172 | 38.11 | 10.5861 | 11677.1761 | 48.89 | 13.5806 | -10.3 | -1.9
30 | [13 empty] | 8218.6874 | 34.41 | 9.5583 | 9102.4172 | 38.11 | 10.5861 | 11677.1761 | 48.89 | 13.5806
31 | [13 empty] | 8218.6874 | 34.41 | 9.5583 | 9102.4172 | 38.11 | 10.5861 | 11677.1761 | 48.89 | 13.5806
Рівень одоризації відповідає чинним нормативним документам | [13 empty] | 8201.6099 | 34.3385 | 9.5385 | 9084.3366 | 38.0343 | 10.5651
Середньозважене значення теплоти згоряння:
| В.о. начальника Долинського ЛВУМГ | [8 empty] | Фрищин В.О. | [10 empty] | .11.2019
[11 empty] | прізвище | [5 empty] | підпис |  |  |  | дата

## додаток
Додаток до Паспорту фізико-хімічних показників природного газу. Маршрут №451
Область | ГРС, прямий споживач | Cередньозважене значення вищої теплоти згоряння
|  | ккал/м³ | МДж/м³ | кВт*год./м³
Маршрут №451 |  | 9084.3366 | 38.0343 | 10.5651
Івано-Франківська | ГРС с.Вигода | 9084.4083 | 38.0346 | 10.5652
Івано-Франківська | ГРС с.Вишків | 9082.3064 | 38.0258 | 10.5627
Івано-Франківська | ГРС с.Мислівка | 9086.319 | 38.0426 | 10.5674
В.о. начальника Долинського ЛВУМГ |  | Фрищин В.О. |  |  | .11.2019
|  | прізвище |  | підпис | дата