## паспорт
АТ "Укртрансгаз" | [5 empty] | ПАСПОРТ ФІЗИКО-ХІМІЧНИХ ПОКАЗНИКІВ ПРИРОДНОГО ГАЗУ №455 | [18 empty] | Маршрут №455
Філія "Оператор газотранспортної системи України" | [5 empty] | переданого Долинським ЛВУМГ та прийнятого АТ "Івано-Франківськгаз"
Долинське ЛВУМГ
Вимірювальна хіміко-аналітична лабораторія
по газопроводу "Угерсько - Івано-Франківськ"
Свідоцтво № ІФ 757 чинне до 28.05.2019 р. | [20 empty] | за період з 01.10.2019р. по 31.10.2019р.
Число місяця | Компонентний склад, % мол. | [11 empty] | Фізико-хімічні показники газу обчислені на основі компонентного складу, 101,325 кПа | [9 empty] | Температура точки роси вологи (Р = 3.92 МПа), °С | Температура точки роси вуглеводнів, °С | Масова концентрація сірководню, г/м3 | Масова концентрація меркаптанової сірки, г/м3 | Маса механічних домішок, г/м3
[13 empty] | Густина абсолютна, кг/м3,при 20 ºС, | Температура вимірювання/згоряння при 20/25°С
| метан, С1 | етан, С2 | пропан, С3 | ізо-бутан, і-С4 | н-бутан, н-С4 | нео-пентан, нео-С5 | ізо-пентан, і-С5 | н-пентан, н-С5 | гексани та вищі, С6+ | кисень, О2 | азот, N2 | діоксид вуглецю, CО2 |  | Теплота згоряння нижча |  |  | Теплота згоряння вища |  |  | Число Воббе вище
[14 empty] | ккал/м3 | МДж/м3 | кВт⋅год/м3 | ккал/м3 | МДж/м3 | кВт⋅год/м3 | ккал/м3 | МДж/м3 | кВт⋅год/м3
1 | 93.5691 | 1.7101 | 0.291 | 0.0516 | 0.0938 | 0.0006 | 0.0363 | 0.0334 | 0.0465 | 0.0073 | 3.6189 | 0.5414 | 0.7116 | 7853.2532 | 32.88 | 9.1333 | 8705.9331 | 36.45 | 10.125 | 11326.0726 | 47.42 | 13.1722 | -11.1 | -3.1
2 | [13 empty] | 7853.2532 | 32.88 | 9.1333 | 8705.9331 | 36.45 | 10.125 | 11326.0726 | 47.42 | 13.1722
3 | [13 empty] | 7853.2532 | 32.88 | 9.1333 | 8705.9331 | 36.45 | 10.125 | 11326.0726 | 47.42 | 13.1722
4 | [13 empty] | 7853.2532 | 32.88 | 9.1333 | 8705.9331 | 36.45 | 10.125 | 11326.0726 | 47.42 | 13.1722
5 | [13 empty] | 7853.2532 | 32.88 | 9.1333 | 8705.9331 | 36.45 | 10.125 | 11326.0726 | 47.42 | 13.1722
6 | [13 empty] | 7853.2532 | 32.88 | 9.1333 | 8705.9331 | 36.45 | 10.125 | 11326.0726 | 47.42 | 13.1722
7 | [13 empty] | 7853.2532 | 32.88 | 9.1333 | 8705.9331 | 36.45 | 10.125 | 11326.0726 | 47.42 | 13.1722
8 | 92.6879 | 4.2293 | 0.0877 | 0.0125 | 0.0187 | 0.0008 | 0.0079 | 0.0082 | 0.1337 | 0.0058 | 1.6037 | 1.2038 | 0.721 | 8087.3222 | 33.86 | 9.4056 | 8961.4982 | 37.52 | 10.4222 | 11581.6377 | 48.49 | 13.4694 | -9.9 | -5.9 | 0,0015 | 0,0067 | відс.
9 | [13 empty] | 8087.3222 | 33.86 | 9.4056 | 8961.4982 | 37.52 | 10.4222 | 11581.6377 | 48.49 | 13.4694
10 | [13 empty] | 8087.3222 | 33.86 | 9.4056 | 8961.4982 | 37.52 | 10.4222 | 11581.6377 | 48.49 | 13.4694
11 | [13 empty] | 8087.3222 | 33.86 | 9.4056 | 8961.4982 | 37.52 | 10.4222 | 11581.6377 | 48.49 | 13.4694
12 | [13 empty] | 8087.3222 | 33.86 | 9.4056 | 8961.4982 | 37.52 | 10.4222 | 11581.6377 | 48.49 | 13.4694
13 | [13 empty] | 8087.3222 | 33.86 | 9.4056 | 8961.4982 | 37.52 | 10.4222 | 11581.6377 | 48.49 | 13.4694
14 | [13 empty] | 8087.3222 | 33.86 | 9.4056 | 8961.4982 | 37.52 | 10.4222 | 11581.6377 | 48.49 | 13.4694
15 | 91.1518 | 5.7965 | 0.0717 | 0.0017 | 0.0039 | 0.0006 | 0.0031 | 0.0042 | 0.2484 | 0.008 | 0.7986 | 1.9115 | 0.737 | 8218.6874 | 34.41 | 9.5583 | 9102.4172 | 38.11 | 10.5861 | 11636.5722 | 48.72 | 13.5333 | -9.9 | -3.6
16 | [13 empty] | 8218.6874 | 34.41 | 9.5583 | 9102.4172 | 38.11 | 10.5861 | 11636.5722 | 48.72 | 13.5333
17 | [13 empty] | 8218.6874 | 34.41 | 9.5583 | 9102.4172 | 38.11 | 10.5861 | 11636.5722 | 48.72 | 13.5333
18 | [13 empty] | 8218.6874 | 34.41 | 9.5583 | 9102.4172 | 38.11 | 10.5861 | 11636.5722 | 48.72 | 13.5333
19 | [13 empty] | 8218.6874 | 34.41 | 9.5583 | 9102.4172 | 38.11 | 10.5861 | 11636.5722 | 48.72 | 13.5333
20 | [13 empty] | 8218.6874 | 34.41 | 9.5583 | 9102.4172 | 38.11 | 10.5861 | 11636.5722 | 48.72 | 13.5333
21 | [13 empty] | 8218.6874 | 34.41 | 9.5583 | 9102.4172 | 38.11 | 10.5861 | 11636.5722 | 48.72 | 13.5333
22 | 90.7884 | 6.1849 | 0.0657 | 0.0012 | 0.003 | 0.0011 | 0.0062 | 0.0059 | 0.2195 | 0.008 | 0.7699 | 1.9462 | 0.7387 | 8235.4066 | 34.48 | 9.5778 | 9119.1365 | 38.18 | 10.6056 | 11643.7376 | 48.75 | 13.5417 | -10.5 | -3.4
23 | [13 empty] | 8235.4066 | 34.48 | 9.5778 | 9119.1365 | 38.18 | 10.6056 | 11643.7376 | 48.75 | 13.5417
24 | [13 empty] | 8235.4066 | 34.48 | 9.5778 | 9119.1365 | 38.18 | 10.6056 | 11643.7376 | 48.75 | 13.5417
25 | [13 empty] | 8235.4066 | 34.48 | 9.5778 | 9119.1365 | 38.18 | 10.6056 | 11643.7376 | 48.75 | 13.5417
26 | [13 empty] | 8235.4066 | 34.48 | 9.5778 | 9119.1365 | 38.18 | 10.6056 | 11643.7376 | 48.75 | 13.5417
27 | [13 empty] | 8235.4066 | 34.48 | 9.5778 | 9119.1365 | 38.18 | 10.6056 | 11643.7376 | 48.75 | 13.5417
28 | [13 empty] | 8235.4066 | 34.48 | 9.5778 | 9119.1365 | 38.18 | 10.6056 | 11643.7376 | 48.75 | 13.5417
29 | 91.4094 | 5.6874 | 0.0284 | 0.0014 | 0.0024 | 0.0004 | 0.0026 | 0.0032 | 0.1823 | 0.0047 | 0.6665 | 2.0113 | 0.7343 | 8187.6375 | 34.28 | 9.5222 | 9071.3673 | 37.98 | 10.55 | 11617.4646 | 48.64 | 13.5111 | -11.1 | -4.3
30 | [13 empty] | 8187.6375 | 34.28 | 9.5222 | 9071.3673 | 37.98 | 10.55 | 11617.4646 | 48.64 | 13.5111
31 | [13 empty] | 8187.6375 | 34.28 | 9.5222 | 9071.3673 | 37.98 | 10.55 | 11617.4646 | 48.64 | 13.5111
Рівень одоризації відповідає чинним нормативним документам | [13 empty] | 8092.1946 | 33.8804 | 9.4112 | 8965.7257 | 37.5377 | 10.4271
Середньозважене значення теплоти згоряння:
| В.о. начальника Долинського ЛВУМГ | [8 empty] | Фрищин В.О. | [10 empty] | .11.2019
[11 empty] | прізвище | [5 empty] | підпис |  |  |  | дата

## додаток
Додаток до Паспорту фізико-хімічних показників природного газу. Маршрут №455
Область | ГРС, прямий споживач | Cередньозважене значення вищої теплоти згоряння
|  | ккал/м³ | МДж/м³ | кВт*год./м³
Маршрут №455 |  | 8965.7257 | 37.5377 | 10.4271
Івано-Франківська | ГРС м.Калуш-1 | 8965.0092 | 37.5347 | 10.4263
Івано-Франківська | ГРС с.Вістова | 8977.883 | 37.5886 | 10.4413
Івано-Франківська | ГРС с.Голинь | 8963.7194 | 37.5293 | 10.4248
В.о. начальника Долинського ЛВУМГ |  | Фрищин В.О. |  |  | .11.2019
|  | прізвище |  | підпис | дата