## паспорт
АТ "Укртрансгаз" | [5 empty] | ПАСПОРТ ФІЗИКО-ХІМІЧНИХ ПОКАЗНИКІВ ПРИРОДНОГО ГАЗУ №456 | [18 empty] | Маршрут №456
Філія "Оператор газотранспортної системи України" | [5 empty] | переданого Долинським ЛВУМГ та прийнятого АТ "Івано-Франківськгаз", АТ "Тисменицягаз" та ТОВ "Карпатнафтохім"
Долинське ЛВУМГ
Вимірювальна хіміко-аналітична лабораторія
по газопроводу "Угерсько - Івано-Франківськ - Чернівці"
Свідоцтво № ІФ 757 чинне до 28.05.2019 р. | [20 empty] | за період з 01.10.2019р. по 31.10.2019р.
Число місяця | Компонентний склад, % мол. | [11 empty] | Фізико-хімічні показники газу обчислені на основі компонентного складу, 101,325 кПа | [9 empty] | Температура точки роси вологи (Р = 3.92 МПа), °С | Температура точки роси вуглеводнів, °С | Масова концентрація сірководню, г/м3 | Масова концентрація меркаптанової сірки, г/м3 | Маса механічних домішок, г/м3
[13 empty] | Густина абсолютна, кг/м3,при 20 ºС, | Температура вимірювання/згоряння при 20/25°С
| метан, С1 | етан, С2 | пропан, С3 | ізо-бутан, і-С4 | н-бутан, н-С4 | нео-пентан, нео-С5 | ізо-пентан, і-С5 | н-пентан, н-С5 | гексани та вищі, С6+ | кисень, О2 | азот, N2 | діоксид вуглецю, CО2 |  | Теплота згоряння нижча |  |  | Теплота згоряння вища |  |  | Число Воббе вище
[14 empty] | ккал/м3 | МДж/м3 | кВт⋅год/м3 | ккал/м3 | МДж/м3 | кВт⋅год/м3 | ккал/м3 | МДж/м3 | кВт⋅год/м3
1 | 92.3651 | 3.637 | 1.4695 | 0.2705 | 0.5046 | 0.0022 | 0.1659 | 0.1477 | 0.2649 | 0.0045 | 0.5532 | 0.6149 | 0.7456 | 8603.2293 | 36.02 | 10.0056 | 9520.3976 | 39.86 | 11.0722 | 12099.9333 | 50.66 | 14.0722 | 10.9 | -1.9
2 | [13 empty] | 8603.2293 | 36.02 | 10.0056 | 9520.3976 | 39.86 | 11.0722 | 12099.9333 | 50.66 | 14.0722
3 | [13 empty] | 8603.2293 | 36.02 | 10.0056 | 9520.3976 | 39.86 | 11.0722 | 12099.9333 | 50.66 | 14.0722
4 | [13 empty] | 8603.2293 | 36.02 | 10.0056 | 9520.3976 | 39.86 | 11.0722 | 12099.9333 | 50.66 | 14.0722
5 | [13 empty] | 8603.2293 | 36.02 | 10.0056 | 9520.3976 | 39.86 | 11.0722 | 12099.9333 | 50.66 | 14.0722
6 | [13 empty] | 8603.2293 | 36.02 | 10.0056 | 9520.3976 | 39.86 | 11.0722 | 12099.9333 | 50.66 | 14.0722
7 | [13 empty] | 8603.2293 | 36.02 | 10.0056 | 9520.3976 | 39.86 | 11.0722 | 12099.9333 | 50.66 | 14.0722
8 | 91.5531 | 5.2209 | 0.0156 | 0.001 | 0.0016 | 0.0005 | 0.0044 | 0.0031 | 0.1631 | 0.0093 | 0.7985 | 2.2289 | 0.7341 | 8123.1491 | 34.01 | 9.4472 | 8999.7135 | 37.68 | 10.4667 | 11529.0916 | 48.27 | 13.4083 | -8.4 | -3.2 | 0,0029 | 0,0132 | відс.
9 | [13 empty] | 8123.1491 | 34.01 | 9.4472 | 8999.7135 | 37.68 | 10.4667 | 11529.0916 | 48.27 | 13.4083
10 | [13 empty] | 8123.1491 | 34.01 | 9.4472 | 8999.7135 | 37.68 | 10.4667 | 11529.0916 | 48.27 | 13.4083
11 | [13 empty] | 8123.1491 | 34.01 | 9.4472 | 8999.7135 | 37.68 | 10.4667 | 11529.0916 | 48.27 | 13.4083
12 | [13 empty] | 8123.1491 | 34.01 | 9.4472 | 8999.7135 | 37.68 | 10.4667 | 11529.0916 | 48.27 | 13.4083
13 | [13 empty] | 8123.1491 | 34.01 | 9.4472 | 8999.7135 | 37.68 | 10.4667 | 11529.0916 | 48.27 | 13.4083
14 | [13 empty] | 8123.1491 | 34.01 | 9.4472 | 8999.7135 | 37.68 | 10.4667 | 11529.0916 | 48.27 | 13.4083
15 | 91.6926 | 5.3046 | 0.1139 | 0.0035 | 0.0064 | 0.0005 | 0.0044 | 0.0053 | 0.2 | 0.0062 | 0.9824 | 1.6802 | 0.7315 | 8182.8605 | 34.26 | 9.5167 | 9064.2019 | 37.95 | 10.5417 | 11631.7953 | 48.7 | 13.5278 | -10.5 | -3.5
16 | [13 empty] | 8182.8605 | 34.26 | 9.5167 | 9064.2019 | 37.95 | 10.5417 | 11631.7953 | 48.7 | 13.5278
17 | [13 empty] | 8182.8605 | 34.26 | 9.5167 | 9064.2019 | 37.95 | 10.5417 | 11631.7953 | 48.7 | 13.5278
18 | [13 empty] | 8182.8605 | 34.26 | 9.5167 | 9064.2019 | 37.95 | 10.5417 | 11631.7953 | 48.7 | 13.5278
19 | [13 empty] | 8182.8605 | 34.26 | 9.5167 | 9064.2019 | 37.95 | 10.5417 | 11631.7953 | 48.7 | 13.5278
20 | [13 empty] | 8182.8605 | 34.26 | 9.5167 | 9064.2019 | 37.95 | 10.5417 | 11631.7953 | 48.7 | 13.5278
21 | [13 empty] | 8182.8605 | 34.26 | 9.5167 | 9064.2019 | 37.95 | 10.5417 | 11631.7953 | 48.7 | 13.5278
22 | 91.6482 | 5.6146 | 0.0363 | 0.0016 | 0.0033 | 0.0007 | 0.0049 | 0.0045 | 0.2067 | 0.0047 | 0.75 | 1.7245 | 0.7319 | 8209.1336 | 34.37 | 9.5472 | 9092.8634 | 38.07 | 10.575 | 11665.2338 | 48.84 | 13.5667 | -10.1 | -2.7
23 | [13 empty] | 8209.1336 | 34.37 | 9.5472 | 9092.8634 | 38.07 | 10.575 | 11665.2338 | 48.84 | 13.5667
24 | [13 empty] | 8209.1336 | 34.37 | 9.5472 | 9092.8634 | 38.07 | 10.575 | 11665.2338 | 48.84 | 13.5667
25 | [13 empty] | 8209.1336 | 34.37 | 9.5472 | 9092.8634 | 38.07 | 10.575 | 11665.2338 | 48.84 | 13.5667
26 | [13 empty] | 8209.1336 | 34.37 | 9.5472 | 9092.8634 | 38.07 | 10.575 | 11665.2338 | 48.84 | 13.5667
27 | [13 empty] | 8209.1336 | 34.37 | 9.5472 | 9092.8634 | 38.07 | 10.575 | 11665.2338 | 48.84 | 13.5667
28 | [13 empty] | 8209.1336 | 34.37 | 9.5472 | 9092.8634 | 38.07 | 10.575 | 11665.2338 | 48.84 | 13.5667
29 | 91.7646 | 5.5522 | 0.0213 | 0.0017 | 0.003 | 0.0002 | 0.0031 | 0.0036 | 0.1756 | 0.003 | 0.58 | 1.8917 | 0.7314 | 8194.8028 | 34.31 | 9.5306 | 9076.1442 | 38 | 10.5556 | 11648.5145 | 48.77 | 13.5472 | -10.3 | -3.1
30 | [13 empty] | 8194.8028 | 34.31 | 9.5306 | 9076.1442 | 38 | 10.5556 | 11648.5145 | 48.77 | 13.5472
31 | [13 empty] | 8194.8028 | 34.31 | 9.5306 | 9076.1442 | 38 | 10.5556 | 11648.5145 | 48.77 | 13.5472
Рівень одоризації відповідає чинним нормативним документам | [13 empty] | 8278.2556 | 34.6594 | 9.6276 | 9167.7416 | 38.3835 | 10.6621
Середньозважене значення теплоти згоряння:
| В.о. начальника Долинського ЛВУМГ | [8 empty] | Фрищин В.О. | [10 empty] | .11.2019
[11 empty] | прізвище | [5 empty] | підпис |  |  |  | дата

## додаток
Додаток до Паспорту фізико-хімічних показників природного газу. Маршрут №456
Область | ГРС, прямий споживач | Cередньозважене значення вищої теплоти згоряння
|  | ккал/м³ | МДж/м³ | кВт*год./м³
Маршрут №456 |  | 9167.7416 | 38.3835 | 10.6621
Івано-Франківська | ГРС м.Калуш-2 (Лукор+Карпатнафтохім) | 9172.423 | 38.4031 | 10.6675
Івано-Франківська | ГРС м.Калуш-2 (ТЕЦ) | 9092.8634 | 38.07 | 10.575
Івано-Франківська | ГРС м.Калуш-2 (села)/ Завадка | 9146.6276 | 38.2951 | 10.6375
Івано-Франківська | ГРС с.Войнилів | 9149.8998 | 38.3088 | 10.6413
Івано-Франківська | ГРС с.Майдан (Галич) | 9150.5686 | 38.3116 | 10.6421
Івано-Франківська | ГРС с.Майдан (Ценжів) | 9159.167 | 38.3476 | 10.6521
В.о. начальника Долинського ЛВУМГ |  | Фрищин В.О. |  |  | .11.2019
|  | прізвище |  | підпис | дата