## паспорт
АТ "Укртрансгаз" | [5 empty] | ПАСПОРТ ФІЗИКО-ХІМІЧНИХ ПОКАЗНИКІВ ПРИРОДНОГО ГАЗУ №461 | [18 empty] | Маршрут №461
Філія "Оператор газотранспортної системи України" | [5 empty] | переданого Долинським ЛВУМГ та прийнятого АТ "Івано-Франківськгаз"
Долинське ЛВУМГ
Вимірювальна хіміко-аналітична лабораторія
по газопроводу "Пасічна - Долина"
Свідоцтво № ІФ 757 чинне до 28.05.2019 р. | [20 empty] | за період з 01.10.2019р. по 31.10.2019р.
Число місяця | Компонентний склад, % мол. | [11 empty] | Фізико-хімічні показники газу обчислені на основі компонентного складу, 101,325 кПа | [9 empty] | Температура точки роси вологи (Р = 3.92 МПа), °С | Температура точки роси вуглеводнів, °С | Масова концентрація сірководню, г/м3 | Масова концентрація меркаптанової сірки, г/м3 | Маса механічних домішок, г/м3
[13 empty] | Густина абсолютна, кг/м3,при 20 ºС, | Температура вимірювання/згоряння при 20/25°С
| метан, С1 | етан, С2 | пропан, С3 | ізо-бутан, і-С4 | н-бутан, н-С4 | нео-пентан, нео-С5 | ізо-пентан, і-С5 | н-пентан, н-С5 | гексани та вищі, С6+ | кисень, О2 | азот, N2 | діоксид вуглецю, CО2 |  | Теплота згоряння нижча |  |  | Теплота згоряння вища |  |  | Число Воббе вище
[14 empty] | ккал/м3 | МДж/м3 | кВт⋅год/м3 | ккал/м3 | МДж/м3 | кВт⋅год/м3 | ккал/м3 | МДж/м3 | кВт⋅год/м3
1 | 92.5238 | 3.5448 | 1.4703 | 0.27 | 0.5045 | 0.0015 | 0.1697 | 0.1496 | 0.2013 | 0.0018 | 0.5405 | 0.6222 | 0.7433 | 8580.539 | 35.925 | 9.9792 | 9494.1245 | 39.75 | 11.0417 | 12085.6025 | 50.6 | 14.0556 | 12.6 | -1
2 | [13 empty] | 8580.539 | 35.925 | 9.9792 | 9494.1245 | 39.75 | 11.0417 | 12085.6025 | 50.6 | 14.0556
3 | [13 empty] | 8580.539 | 35.925 | 9.9792 | 9494.1245 | 39.75 | 11.0417 | 12085.6025 | 50.6 | 14.0556
4 | [13 empty] | 8580.539 | 35.925 | 9.9792 | 9494.1245 | 39.75 | 11.0417 | 12085.6025 | 50.6 | 14.0556
5 | [13 empty] | 8580.539 | 35.925 | 9.9792 | 9494.1245 | 39.75 | 11.0417 | 12085.6025 | 50.6 | 14.0556
6 | [13 empty] | 8580.539 | 35.925 | 9.9792 | 9494.1245 | 39.75 | 11.0417 | 12085.6025 | 50.6 | 14.0556
7 | [13 empty] | 8580.539 | 35.925 | 9.9792 | 9494.1245 | 39.75 | 11.0417 | 12085.6025 | 50.6 | 14.0556
8 | 92.3668 | 3.6272 | 1.472 | 0.2698 | 0.5045 | 0.0007 | 0.1687 | 0.1509 | 0.2682 | 0.0051 | 0.5576 | 0.6085 | 0.7457 | 8605.6178 | 36.03 | 10.0083 | 9522.786 | 39.87 | 11.075 | 12102.3218 | 50.67 | 14.075 | 11.3 | -0.8 | 0,0001 | 0,0002 | відс.
9 | [13 empty] | 8605.6178 | 36.03 | 10.0083 | 9522.786 | 39.87 | 11.075 | 12102.3218 | 50.67 | 14.075
10 | [13 empty] | 8605.6178 | 36.03 | 10.0083 | 9522.786 | 39.87 | 11.075 | 12102.3218 | 50.67 | 14.075
11 | [13 empty] | 8605.6178 | 36.03 | 10.0083 | 9522.786 | 39.87 | 11.075 | 12102.3218 | 50.67 | 14.075
12 | [13 empty] | 8605.6178 | 36.03 | 10.0083 | 9522.786 | 39.87 | 11.075 | 12102.3218 | 50.67 | 14.075
13 | [13 empty] | 8605.6178 | 36.03 | 10.0083 | 9522.786 | 39.87 | 11.075 | 12102.3218 | 50.67 | 14.075
14 | [13 empty] | 8605.6178 | 36.03 | 10.0083 | 9522.786 | 39.87 | 11.075 | 12102.3218 | 50.67 | 14.075
15 | 92.398 | 3.6097 | 1.4664 | 0.2686 | 0.503 | 0.0016 | 0.1669 | 0.149 | 0.2622 | 0.0055 | 0.5624 | 0.6067 | 0.7453 | 8600.8409 | 36.01 | 10.0028 | 9515.6207 | 39.84 | 11.0667 | 12097.5448 | 50.65 | 14.0694 | 10.9 | -0.7
16 | [13 empty] | 8600.8409 | 36.01 | 10.0028 | 9515.6207 | 39.84 | 11.0667 | 12097.5448 | 50.65 | 14.0694
17 | [13 empty] | 8600.8409 | 36.01 | 10.0028 | 9515.6207 | 39.84 | 11.0667 | 12097.5448 | 50.65 | 14.0694
18 | [13 empty] | 8600.8409 | 36.01 | 10.0028 | 9515.6207 | 39.84 | 11.0667 | 12097.5448 | 50.65 | 14.0694
19 | [13 empty] | 8600.8409 | 36.01 | 10.0028 | 9515.6207 | 39.84 | 11.0667 | 12097.5448 | 50.65 | 14.0694
20 | [13 empty] | 8600.8409 | 36.01 | 10.0028 | 9515.6207 | 39.84 | 11.0667 | 12097.5448 | 50.65 | 14.0694
21 | [13 empty] | 8600.8409 | 36.01 | 10.0028 | 9515.6207 | 39.84 | 11.0667 | 12097.5448 | 50.65 | 14.0694
22 | 92.2902 | 3.6488 | 1.4797 | 0.2707 | 0.507 | 0.0012 | 0.1701 | 0.1542 | 0.3058 | 0.0046 | 0.5527 | 0.615 | 0.7473 | 8622.337 | 36.1 | 10.0278 | 9539.5052 | 39.94 | 11.0944 | 12109.4871 | 50.7 | 14.0833 | 11.8 | -1.2
23 | [13 empty] | 8622.337 | 36.1 | 10.0278 | 9539.5052 | 39.94 | 11.0944 | 12109.4871 | 50.7 | 14.0833
24 | [13 empty] | 8622.337 | 36.1 | 10.0278 | 9539.5052 | 39.94 | 11.0944 | 12109.4871 | 50.7 | 14.0833
25 | [13 empty] | 8622.337 | 36.1 | 10.0278 | 9539.5052 | 39.94 | 11.0944 | 12109.4871 | 50.7 | 14.0833
26 | [13 empty] | 8622.337 | 36.1 | 10.0278 | 9539.5052 | 39.94 | 11.0944 | 12109.4871 | 50.7 | 14.0833
27 | [13 empty] | 8622.337 | 36.1 | 10.0278 | 9539.5052 | 39.94 | 11.0944 | 12109.4871 | 50.7 | 14.0833
28 | [13 empty] | 8622.337 | 36.1 | 10.0278 | 9539.5052 | 39.94 | 11.0944 | 12109.4871 | 50.7 | 14.0833
29 | 92.3819 | 3.5841 | 1.4675 | 0.2675 | 0.5053 | 0.0011 | 0.1673 | 0.1521 | 0.3053 | 0.0055 | 0.5573 | 0.6051 | 0.7465 | 8615.1716 | 36.07 | 10.0194 | 9529.9514 | 39.9 | 11.0833 | 12107.0987 | 50.69 | 14.0806 | 10.4 | -1.6
30 | [13 empty] | 8615.1716 | 36.07 | 10.0194 | 9529.9514 | 39.9 | 11.0833 | 12107.0987 | 50.69 | 14.0806
31 | [13 empty] | 8615.1716 | 36.07 | 10.0194 | 9529.9514 | 39.9 | 11.0833 | 12107.0987 | 50.69 | 14.0806
Рівень одоризації відповідає чинним нормативним документам | [13 empty] | 8603.707 | 36.022 | 10.0061 | 9519.2989 | 39.8554 | 11.0709
Середньозважене значення теплоти згоряння:
| В.о. начальника Долинського ЛВУМГ | [8 empty] | Фрищин В.О. | [10 empty] | .11.2019
[11 empty] | прізвище | [5 empty] | підпис |  |  |  | дата

## додаток
Додаток до Паспорту фізико-хімічних показників природного газу. Маршрут №461
Область | ГРС, прямий споживач | Cередньозважене значення вищої теплоти згоряння
|  | ккал/м³ | МДж/м³ | кВт*год./м³
Маршрут №461 |  | 9519.2989 | 39.8554 | 11.0709
Івано-Франківська | ГРС с.Солотвине | 9519.2989 | 39.8554 | 11.0709
В.о. начальника Долинського ЛВУМГ |  | Фрищин В.О. |  |  | .11.2019
|  | прізвище |  | підпис | дата