## паспорт
АТ "Укртрансгаз" | [5 empty] | ПАСПОРТ ФІЗИКО-ХІМІЧНИХ ПОКАЗНИКІВ ПРИРОДНОГО ГАЗУ №163 | [18 empty] | Маршрут №163
Філія "Оператор газотранспортної системи України" | [5 empty] | переданого Боярським ЛВУМГ та прийнятого АТ "Чернігівгаз", АТ "Київоблгаз"
Олишівський п/м Боярське ЛВУМГ
Вимірювальна хіміко-аналітична лабораторія
по газопроводу "Дашава-Київ-Брянськ-Москва"
Свідоцтво № 32/2018 чинне до 12.07.2021 р. | [20 empty] | за період з 01.10.2019р. по 31.10.2019р.
Число місяця | Компонентний склад, % мол. | [11 empty] | Фізико-хімічні показники газу обчислені на основі компонентного складу, 101,325 кПа | [9 empty] | Температура точки роси вологи (Р = 3.92 МПа), °С | Температура точки роси вуглеводнів, °С | Масова концентрація сірководню, г/м3 | Масова концентрація меркаптанової сірки, г/м3 | Маса механічних домішок, г/м3
[13 empty] | Густина абсолютна, кг/м3,при 20 ºС, | Температура вимірювання/згоряння при 20/25°С
| метан, С1 | етан, С2 | пропан, С3 | ізо-бутан, і-С4 | н-бутан, н-С4 | нео-пентан, нео-С5 | ізо-пентан, і-С5 | н-пентан, н-С5 | гексани та вищі, С6+ | кисень, О2 | азот, N2 | діоксид вуглецю, CО2 |  | Теплота згоряння нижча |  |  | Теплота згоряння вища |  |  | Число Воббе вище
[14 empty] | ккал/м3 | МДж/м3 | кВт⋅год/м3 | ккал/м3 | МДж/м3 | кВт⋅год/м3 | ккал/м3 | МДж/м3 | кВт⋅год/м3
1 | 88.827 | 5.172 | 1.2515 | 0.1345 | 0.2135 | 0.0041 | 0.0537 | 0.0435 | 0.0616 | 0.003 | 1.5724 | 2.6632 | 0.7625 | 8235.4066 | 34.48 | 9.5778 | 9119.1365 | 38.18 | 10.6056 | 11459.8263 | 47.98 | 13.3278 | -8.4 | -6 | 0,0000 | 0,0002 | відсутні
2 | [13 empty] | 8235.4066 | 34.48 | 9.5778 | 9119.1365 | 38.18 | 10.6056 | 11459.8263 | 47.98 | 13.3278
3 | [13 empty] | 8235.4066 | 34.48 | 9.5778 | 9119.1365 | 38.18 | 10.6056 | 11459.8263 | 47.98 | 13.3278
4 | [13 empty] | 8235.4066 | 34.48 | 9.5778 | 9119.1365 | 38.18 | 10.6056 | 11459.8263 | 47.98 | 13.3278
5 | [13 empty] | 8235.4066 | 34.48 | 9.5778 | 9119.1365 | 38.18 | 10.6056 | 11459.8263 | 47.98 | 13.3278
6 | [13 empty] | 8235.4066 | 34.48 | 9.5778 | 9119.1365 | 38.18 | 10.6056 | 11459.8263 | 47.98 | 13.3278
7 | 88.9029 | 5.19 | 1.1639 | 0.1195 | 0.1846 | 0.0037 | 0.048 | 0.0404 | 0.0539 | 0.0052 | 1.6259 | 2.662 | 0.7606 | 8206.7451 | 34.36 | 9.5444 | 9090.475 | 38.06 | 10.5722 | 11438.3302 | 47.89 | 13.3028 | -8.8 | -6.3 | 0,0000 | 0,0002 | відсутні
8 | [13 empty] | 8206.7451 | 34.36 | 9.5444 | 9090.475 | 38.06 | 10.5722 | 11438.3302 | 47.89 | 13.3028
9 | [13 empty] | 8206.7451 | 34.36 | 9.5444 | 9090.475 | 38.06 | 10.5722 | 11438.3302 | 47.89 | 13.3028
10 | [13 empty] | 8206.7451 | 34.36 | 9.5444 | 9090.475 | 38.06 | 10.5722 | 11438.3302 | 47.89 | 13.3028
11 | [13 empty] | 8206.7451 | 34.36 | 9.5444 | 9090.475 | 38.06 | 10.5722 | 11438.3302 | 47.89 | 13.3028
12 | [13 empty] | 8206.7451 | 34.36 | 9.5444 | 9090.475 | 38.06 | 10.5722 | 11438.3302 | 47.89 | 13.3028
13 | [13 empty] | 8206.7451 | 34.36 | 9.5444 | 9090.475 | 38.06 | 10.5722 | 11438.3302 | 47.89 | 13.3028
14 | [13 empty] | 8206.7451 | 34.36 | 9.5444 | 9090.475 | 38.06 | 10.5722 | 11438.3302 | 47.89 | 13.3028
15 | 89.0758 | 5.0836 | 1.1695 | 0.1219 | 0.1867 | 0.004 | 0.0496 | 0.0406 | 0.0632 | 0.0044 | 1.6867 | 2.514 | 0.759 | 8211.522 | 34.38 | 9.55 | 9095.2519 | 38.08 | 10.5778 | 11457.4378 | 47.97 | 13.325 | -8.6 | -6.3 | 0,0000 | 0,0002 | відсутні
16 | [13 empty] | 8211.522 | 34.38 | 9.55 | 9095.2519 | 38.08 | 10.5778 | 11457.4378 | 47.97 | 13.325
17 | [13 empty] | 8211.522 | 34.38 | 9.55 | 9095.2519 | 38.08 | 10.5778 | 11457.4378 | 47.97 | 13.325
18 | [13 empty] | 8211.522 | 34.38 | 9.55 | 9095.2519 | 38.08 | 10.5778 | 11457.4378 | 47.97 | 13.325
19 | [13 empty] | 8211.522 | 34.38 | 9.55 | 9095.2519 | 38.08 | 10.5778 | 11457.4378 | 47.97 | 13.325
20 | [13 empty] | 8211.522 | 34.38 | 9.55 | 9095.2519 | 38.08 | 10.5778 | 11457.4378 | 47.97 | 13.325
21 | 89.0119 | 5.152 | 1.1327 | 0.1189 | 0.184 | 0.0039 | 0.0503 | 0.0419 | 0.0569 | 0.0046 | 1.7073 | 2.5356 | 0.7591 | 8206.7451 | 34.36 | 9.5444 | 9088.0865 | 38.05 | 10.5694 | 11447.884 | 47.93 | 13.3139 | -8.8 | -6.8 | 0,0000 | 0,0002 | відсутні
22 | [13 empty] | 8206.7451 | 34.36 | 9.5444 | 9088.0865 | 38.05 | 10.5694 | 11447.884 | 47.93 | 13.3139
23 | [13 empty] | 8206.7451 | 34.36 | 9.5444 | 9088.0865 | 38.05 | 10.5694 | 11447.884 | 47.93 | 13.3139
24 | [13 empty] | 8206.7451 | 34.36 | 9.5444 | 9088.0865 | 38.05 | 10.5694 | 11447.884 | 47.93 | 13.3139
25 | [13 empty] | 8206.7451 | 34.36 | 9.5444 | 9088.0865 | 38.05 | 10.5694 | 11447.884 | 47.93 | 13.3139
26 | [13 empty] | 8206.7451 | 34.36 | 9.5444 | 9088.0865 | 38.05 | 10.5694 | 11447.884 | 47.93 | 13.3139
27 | [13 empty] | 8206.7451 | 34.36 | 9.5444 | 9088.0865 | 38.05 | 10.5694 | 11447.884 | 47.93 | 13.3139
28 | 88.9705 | 5.0746 | 1.2144 | 0.1325 | 0.2045 | 0.0043 | 0.0563 | 0.0474 | 0.0614 | 0.0056 | 1.791 | 2.4375 | 0.7599 | 8223.4643 | 34.43 | 9.5639 | 9107.1942 | 38.13 | 10.5917 | 11464.6032 | 48 | 13.3333 | -8.6 | -6.2 | 0,0000 | 0,0002 | відсутні
29 | [13 empty] | 8223.4643 | 34.43 | 9.5639 | 9107.1942 | 38.13 | 10.5917 | 11464.6032 | 48 | 13.3333
30 | [13 empty] | 8223.4643 | 34.43 | 9.5639 | 9107.1942 | 38.13 | 10.5917 | 11464.6032 | 48 | 13.3333
31 | [13 empty] | 8223.4643 | 34.43 | 9.5639 | 9107.1942 | 38.13 | 10.5917 | 11464.6032 | 48 | 13.3333
Рівень одоризації відповідає чинним нормативним документам | [13 empty] | 8215.4869 | 34.3966 | 9.5546 | 9098.7629 | 38.0947 | 10.5819
Середньозважене значення теплоти згоряння:
| В.о. начальника Боярського ЛВУМГ | [8 empty] | Шутішин В.О. | [10 empty] | 2019-11-01
[11 empty] | прізвище | [5 empty] | підпис |  |  |  | дата

## додаток
Додаток до Паспорту фізико-хімічних показників природного газу. Маршрут №163
Область | ГРС, прямий споживач | Cередньозважене значення вищої теплоти згоряння
|  | ккал/м³ | МДж/м³ | кВт*год./м³
Маршрут №163 |  | 9098.7629 | 38.0947 | 10.5819
Київська | В.Дубечня | 9098.3569 | 38.093 | 10.5814
Київська | Жукін | 9098.333 | 38.0929 | 10.5814
Чернігівська | Бобровиця | 9099.1928 | 38.0965 | 10.5824
Чернігівська | Булахів | 9097.497 | 38.0894 | 10.5804
Чернігівська | Десна | 9096.7805 | 38.0864 | 10.5796
Чернігівська | Козелець | 9098.4763 | 38.0935 | 10.5815
Чернігівська | Мостище/ Петрівське-1 | 9098.9062 | 38.0953 | 10.582
Чернігівська | Остер | 9098.9301 | 38.0954 | 10.5821
Чернігівська | Чемер | 9096.8283 | 38.0866 | 10.5796
В.о. начальника Боярського ЛВУМГ |  | Шутішин В.О. |  |  | 2019-11-01
|  | прізвище |  | підпис | дата