## паспорт
АТ "Укртрансгаз" | [5 empty] | ПАСПОРТ ФІЗИКО-ХІМІЧНИХ ПОКАЗНИКІВ ПРИРОДНОГО ГАЗУ №169 | [18 empty] | Маршрут №169
Філія "Оператор газотранспортної системи України" | [5 empty] | переданого Боярським ЛВУМГ та прийнятого АТ "Київоблгаз", ІП "КОКА-КОЛА БЕВЕРІДЖИЗ УКРАЇНА ЛІМІТЕД"
Олишівський п/м Боярське ЛВУМГ
Вимірювальна хіміко-аналітична лабораторія
по газопроводу "Дашава-Київ-Брянськ-Москва"
Свідоцтво № 32/2018 чинне до 12.07.2021 р. | [20 empty] | за період з 01.10.2019р. по 31.10.2019р.
Число місяця | Компонентний склад, % мол. | [11 empty] | Фізико-хімічні показники газу обчислені на основі компонентного складу, 101,325 кПа | [9 empty] | Температура точки роси вологи (Р = 3.92 МПа), °С | Температура точки роси вуглеводнів, °С | Масова концентрація сірководню, г/м3 | Масова концентрація меркаптанової сірки, г/м3 | Маса механічних домішок, г/м3
[13 empty] | Густина абсолютна, кг/м3,при 20 ºС, | Температура вимірювання/згоряння при 20/25°С
| метан, С1 | етан, С2 | пропан, С3 | ізо-бутан, і-С4 | н-бутан, н-С4 | нео-пентан, нео-С5 | ізо-пентан, і-С5 | н-пентан, н-С5 | гексани та вищі, С6+ | кисень, О2 | азот, N2 | діоксид вуглецю, CО2 |  | Теплота згоряння нижча |  |  | Теплота згоряння вища |  |  | Число Воббе вище
[14 empty] | ккал/м3 | МДж/м3 | кВт⋅год/м3 | ккал/м3 | МДж/м3 | кВт⋅год/м3 | ккал/м3 | МДж/м3 | кВт⋅год/м3
1 | 88.9188 | 5.178 | 1.1792 | 0.1306 | 0.2066 | 0.004 | 0.0521 | 0.042 | 0.0576 | 0.0039 | 1.6018 | 2.6254 | 0.761 | 8221.0759 | 34.42 | 9.5611 | 9104.8057 | 38.12 | 10.5889 | 11455.0494 | 47.96 | 13.3222 | -8.2 | -6.2 | 0,0000 | 0,0002 | відсутні
2 | [13 empty] | 8221.0759 | 34.42 | 9.5611 | 9104.8057 | 38.12 | 10.5889 | 11455.0494 | 47.96 | 13.3222
3 | [13 empty] | 8221.0759 | 34.42 | 9.5611 | 9104.8057 | 38.12 | 10.5889 | 11455.0494 | 47.96 | 13.3222
4 | [13 empty] | 8221.0759 | 34.42 | 9.5611 | 9104.8057 | 38.12 | 10.5889 | 11455.0494 | 47.96 | 13.3222
5 | [13 empty] | 8221.0759 | 34.42 | 9.5611 | 9104.8057 | 38.12 | 10.5889 | 11455.0494 | 47.96 | 13.3222
6 | [13 empty] | 8221.0759 | 34.42 | 9.5611 | 9104.8057 | 38.12 | 10.5889 | 11455.0494 | 47.96 | 13.3222
7 | [13 empty] | 8221.0759 | 34.42 | 9.5611 | 9104.8057 | 38.12 | 10.5889 | 11455.0494 | 47.96 | 13.3222
8 | 88.9214 | 5.1496 | 1.193 | 0.1219 | 0.1889 | 0.004 | 0.0492 | 0.0412 | 0.0653 | 0.0045 | 1.6045 | 2.6565 | 0.7611 | 8216.299 | 34.4 | 9.5556 | 9100.0288 | 38.1 | 10.5833 | 11445.4955 | 47.92 | 13.3111 | -8.6 | -6.5 | 0,0000 | 0,0002 | відсутні
9 | [13 empty] | 8216.299 | 34.4 | 9.5556 | 9100.0288 | 38.1 | 10.5833 | 11445.4955 | 47.92 | 13.3111
10 | [13 empty] | 8216.299 | 34.4 | 9.5556 | 9100.0288 | 38.1 | 10.5833 | 11445.4955 | 47.92 | 13.3111
11 | [13 empty] | 8216.299 | 34.4 | 9.5556 | 9100.0288 | 38.1 | 10.5833 | 11445.4955 | 47.92 | 13.3111
12 | [13 empty] | 8216.299 | 34.4 | 9.5556 | 9100.0288 | 38.1 | 10.5833 | 11445.4955 | 47.92 | 13.3111
13 | [13 empty] | 8216.299 | 34.4 | 9.5556 | 9100.0288 | 38.1 | 10.5833 | 11445.4955 | 47.92 | 13.3111
14 | [13 empty] | 8216.299 | 34.4 | 9.5556 | 9100.0288 | 38.1 | 10.5833 | 11445.4955 | 47.92 | 13.3111
15 | [13 empty] | 8216.299 | 34.4 | 9.5556 | 9100.0288 | 38.1 | 10.5833 | 11445.4955 | 47.92 | 13.3111
16 | [13 empty] | 8216.299 | 34.4 | 9.5556 | 9100.0288 | 38.1 | 10.5833 | 11445.4955 | 47.92 | 13.3111
17 | 89.2219 | 5.0772 | 1.1104 | 0.119 | 0.1813 | 0.0039 | 0.0474 | 0.0384 | 0.0563 | 0.0033 | 1.6414 | 2.4995 | 0.7574 | 8204.3567 | 34.35 | 9.5417 | 9088.0865 | 38.05 | 10.5694 | 11459.8263 | 47.98 | 13.3278 | -9 | -6.4 | 0,0000 | 0,0002 | відсутні
18 | [13 empty] | 8204.3567 | 34.35 | 9.5417 | 9088.0865 | 38.05 | 10.5694 | 11459.8263 | 47.98 | 13.3278
19 | [13 empty] | 8204.3567 | 34.35 | 9.5417 | 9088.0865 | 38.05 | 10.5694 | 11459.8263 | 47.98 | 13.3278
20 | [13 empty] | 8204.3567 | 34.35 | 9.5417 | 9088.0865 | 38.05 | 10.5694 | 11459.8263 | 47.98 | 13.3278
21 | 89.0308 | 5.1334 | 1.157 | 0.1221 | 0.188 | 0.004 | 0.0513 | 0.0426 | 0.058 | 0.0051 | 1.6715 | 2.5362 | 0.7593 | 8213.9105 | 34.39 | 9.5528 | 9095.2519 | 38.08 | 10.5778 | 11455.0494 | 47.96 | 13.3222 | -9 | -6.9 | 0,0000 | 0,0002 | відсутні
22 | [13 empty] | 8213.9105 | 34.39 | 9.5528 | 9095.2519 | 38.08 | 10.5778 | 11455.0494 | 47.96 | 13.3222
23 | [13 empty] | 8213.9105 | 34.39 | 9.5528 | 9095.2519 | 38.08 | 10.5778 | 11455.0494 | 47.96 | 13.3222
24 | [13 empty] | 8213.9105 | 34.39 | 9.5528 | 9095.2519 | 38.08 | 10.5778 | 11455.0494 | 47.96 | 13.3222
25 | [13 empty] | 8213.9105 | 34.39 | 9.5528 | 9095.2519 | 38.08 | 10.5778 | 11455.0494 | 47.96 | 13.3222
26 | [13 empty] | 8213.9105 | 34.39 | 9.5528 | 9095.2519 | 38.08 | 10.5778 | 11455.0494 | 47.96 | 13.3222
27 | [13 empty] | 8213.9105 | 34.39 | 9.5528 | 9095.2519 | 38.08 | 10.5778 | 11455.0494 | 47.96 | 13.3222
28 | 89.0214 | 5.0637 | 1.2121 | 0.1332 | 0.2051 | 0.0042 | 0.055 | 0.0452 | 0.0532 | 0.0049 | 1.7817 | 2.4203 | 0.7593 | 8221.0759 | 34.42 | 9.5611 | 9104.8057 | 38.12 | 10.5889 | 11466.9917 | 48.01 | 13.3361 | -8.4 | -6.4 | 0,0000 | 0,0002 | відсутні
29 | [13 empty] | 8221.0759 | 34.42 | 9.5611 | 9104.8057 | 38.12 | 10.5889 | 11466.9917 | 48.01 | 13.3361
30 | [13 empty] | 8221.0759 | 34.42 | 9.5611 | 9104.8057 | 38.12 | 10.5889 | 11466.9917 | 48.01 | 13.3361
31 | [13 empty] | 8221.0759 | 34.42 | 9.5611 | 9104.8057 | 38.12 | 10.5889 | 11466.9917 | 48.01 | 13.3361
Рівень одоризації відповідає чинним нормативним документам | [13 empty] | 8216.7767 | 34.402 | 9.5561 | 9099.8616 | 38.0993 | 10.5831
Середньозважене значення теплоти згоряння:
| В.о. начальника Боярського ЛВУМГ | [8 empty] | Шутішин В.О. | [10 empty] | 2019-11-01
[11 empty] | прізвище | [5 empty] | підпис |  |  |  | дата

## додаток
Додаток до Паспорту фізико-хімічних показників природного газу. Маршрут №169
Область | ГРС, прямий споживач | Cередньозважене значення вищої теплоти згоряння
|  | ккал/м³ | МДж/м³ | кВт*год./м³
Маршрут №169 |  | 9099.8616 | 38.0993 | 10.5831
Київська | В.Димерка | 9099.575 | 38.0981 | 10.5828
Київська | В.Димерка Кока-Кола | 9100.5065 | 38.102 | 10.5839
Київська | Залісся | 9099.8138 | 38.0991 | 10.5831
Київська | Калита | 9099.36 | 38.0972 | 10.5826
Київська | Семиполки | 9099.8855 | 38.0994 | 10.5832
В.о. начальника Боярського ЛВУМГ |  | Шутішин В.О. |  |  | 2019-11-01
|  | прізвище |  | підпис | дата