## паспорт
АТ "Укртрансгаз" | [5 empty] | ПАСПОРТ ФІЗИКО-ХІМІЧНИХ ПОКАЗНИКІВ ПРИРОДНОГО ГАЗУ №24 | [18 empty] | Маршрут №24
Філія "Оператор газотранспортної системи України" | [5 empty] | переданого Боярським ЛВУМГ та прийнятого АТ "Київоблгаз", АТ "Київгаз"
Боярське ЛВУМГ
Вимірювальна хіміко-аналітична лабораторія
по газопроводу "Єлець-Курськ-Київ" (ЄКК)
Свідоцтво № 06-049/2019 чинне до 31.07.2022 р. | [20 empty] | за період з 01.10.2019р. по 31.10.2019р.
Число місяця | Компонентний склад, % мол. | [11 empty] | Фізико-хімічні показники газу обчислені на основі компонентного складу, 101,325 кПа | [9 empty] | Температура точки роси вологи (Р = 3.92 МПа), °С | Температура точки роси вуглеводнів, °С | Масова концентрація сірководню, г/м3 | Масова концентрація меркаптанової сірки, г/м3 | Маса механічних домішок, г/м3
[13 empty] | Густина абсолютна, кг/м3,при 20 ºС, | Температура вимірювання/згоряння при 20/25°С
| метан, С1 | етан, С2 | пропан, С3 | ізо-бутан, і-С4 | н-бутан, н-С4 | нео-пентан, нео-С5 | ізо-пентан, і-С5 | н-пентан, н-С5 | гексани та вищі, С6+ | кисень, О2 | азот, N2 | діоксид вуглецю, CО2 |  | Теплота згоряння нижча |  |  | Теплота згоряння вища |  |  | Число Воббе вище
[14 empty] | ккал/м3 | МДж/м3 | кВт⋅год/м3 | ккал/м3 | МДж/м3 | кВт⋅год/м3 | ккал/м3 | МДж/м3 | кВт⋅год/м3
1 | 89.4688 | 5.1072 | 1.347 | 0.1513 | 0.2461 | 0.0043 | 0.0643 | 0.0541 | 0.0701 | 0.0049 | 1.9036 | 1.5782 | 0.7539 | 8319.0027 | 34.83 | 9.675 | 9207.5094 | 38.55 | 10.7083 | 11636.5722 | 48.72 | 13.5333 | -8.3 | -7.1
2 | [13 empty] | 8319.0027 | 34.83 | 9.675 | 9207.5094 | 38.55 | 10.7083 | 11636.5722 | 48.72 | 13.5333
3 | [13 empty] | 8319.0027 | 34.83 | 9.675 | 9207.5094 | 38.55 | 10.7083 | 11636.5722 | 48.72 | 13.5333
4 | [13 empty] | 8319.0027 | 34.83 | 9.675 | 9207.5094 | 38.55 | 10.7083 | 11636.5722 | 48.72 | 13.5333
5 | [13 empty] | 8319.0027 | 34.83 | 9.675 | 9207.5094 | 38.55 | 10.7083 | 11636.5722 | 48.72 | 13.5333
6 | [13 empty] | 8319.0027 | 34.83 | 9.675 | 9207.5094 | 38.55 | 10.7083 | 11636.5722 | 48.72 | 13.5333
7 | 89.6858 | 5.0828 | 1.2712 | 0.1356 | 0.2129 | 0.004 | 0.0545 | 0.0444 | 0.0543 | 0.005 | 1.9221 | 1.5274 | 0.7505 | 8290.3412 | 34.71 | 9.6417 | 9176.4595 | 38.42 | 10.6722 | 11624.63 | 48.67 | 13.5194 | -9.6 | -7.2
8 | [13 empty] | 8290.3412 | 34.71 | 9.6417 | 9176.4595 | 38.42 | 10.6722 | 11624.63 | 48.67 | 13.5194
9 | [13 empty] | 8290.3412 | 34.71 | 9.6417 | 9176.4595 | 38.42 | 10.6722 | 11624.63 | 48.67 | 13.5194
10 | [13 empty] | 8290.3412 | 34.71 | 9.6417 | 9176.4595 | 38.42 | 10.6722 | 11624.63 | 48.67 | 13.5194
11 | [13 empty] | 8290.3412 | 34.71 | 9.6417 | 9176.4595 | 38.42 | 10.6722 | 11624.63 | 48.67 | 13.5194
12 | [13 empty] | 8290.3412 | 34.71 | 9.6417 | 9176.4595 | 38.42 | 10.6722 | 11624.63 | 48.67 | 13.5194
13 | [13 empty] | 8290.3412 | 34.71 | 9.6417 | 9176.4595 | 38.42 | 10.6722 | 11624.63 | 48.67 | 13.5194
14 | [13 empty] | 8290.3412 | 34.71 | 9.6417 | 9176.4595 | 38.42 | 10.6722 | 11624.63 | 48.67 | 13.5194
15 | 89.1933 | 5.2974 | 1.3523 | 0.1407 | 0.2222 | 0.004 | 0.0563 | 0.0471 | 0.0536 | 0.0058 | 1.8456 | 1.7817 | 0.7557 | 8304.6719 | 34.77 | 9.6583 | 9190.7902 | 38.48 | 10.6889 | 11603.1338 | 48.58 | 13.4944 | -10.4 | -8.9
16 | [13 empty] | 8304.6719 | 34.77 | 9.6583 | 9190.7902 | 38.48 | 10.6889 | 11603.1338 | 48.58 | 13.4944
17 | [13 empty] | 8304.6719 | 34.77 | 9.6583 | 9190.7902 | 38.48 | 10.6889 | 11603.1338 | 48.58 | 13.4944
18 | [13 empty] | 8304.6719 | 34.77 | 9.6583 | 9190.7902 | 38.48 | 10.6889 | 11603.1338 | 48.58 | 13.4944
19 | [13 empty] | 8304.6719 | 34.77 | 9.6583 | 9190.7902 | 38.48 | 10.6889 | 11603.1338 | 48.58 | 13.4944
20 | [13 empty] | 8304.6719 | 34.77 | 9.6583 | 9190.7902 | 38.48 | 10.6889 | 11603.1338 | 48.58 | 13.4944
21 | 89.1884 | 5.2932 | 1.3571 | 0.1405 | 0.2273 | 0.004 | 0.0586 | 0.0488 | 0.0543 | 0.0049 | 1.8899 | 1.7329 | 0.7556 | 8304.6719 | 34.77 | 9.6583 | 9193.1787 | 38.49 | 10.6917 | 11607.9107 | 48.6 | 13.5 | -9.8 | -9
22 | [13 empty] | 8304.6719 | 34.77 | 9.6583 | 9193.1787 | 38.49 | 10.6917 | 11607.9107 | 48.6 | 13.5
23 | [13 empty] | 8304.6719 | 34.77 | 9.6583 | 9193.1787 | 38.49 | 10.6917 | 11607.9107 | 48.6 | 13.5
24 | [13 empty] | 8304.6719 | 34.77 | 9.6583 | 9193.1787 | 38.49 | 10.6917 | 11607.9107 | 48.6 | 13.5
25 | [13 empty] | 8304.6719 | 34.77 | 9.6583 | 9193.1787 | 38.49 | 10.6917 | 11607.9107 | 48.6 | 13.5
26 | [13 empty] | 8304.6719 | 34.77 | 9.6583 | 9193.1787 | 38.49 | 10.6917 | 11607.9107 | 48.6 | 13.5
27 | [13 empty] | 8304.6719 | 34.77 | 9.6583 | 9193.1787 | 38.49 | 10.6917 | 11607.9107 | 48.6 | 13.5
28 | 89.0722 | 5.3074 | 1.3692 | 0.1492 | 0.239 | 0.0039 | 0.0605 | 0.0503 | 0.0549 | 0.0058 | 1.8459 | 1.8417 | 0.7573 | 8307.0604 | 34.78 | 9.6611 | 9195.5672 | 38.5 | 10.6944 | 11595.9684 | 48.55 | 13.4861 | -11.3 | -10.4 | менше 0.006 | менше 0.02 | відсутні
29 | [13 empty] | 8307.0604 | 34.78 | 9.6611 | 9195.5672 | 38.5 | 10.6944 | 11595.9684 | 48.55 | 13.4861
30 | [13 empty] | 8307.0604 | 34.78 | 9.6611 | 9195.5672 | 38.5 | 10.6944 | 11595.9684 | 48.55 | 13.4861
31 | [13 empty] | 8307.0604 | 34.78 | 9.6611 | 9195.5672 | 38.5 | 10.6944 | 11595.9684 | 48.55 | 13.4861
Рівень одоризації відповідає чинним нормативним документам | [13 empty] | 8303.5016 | 34.7651 | 9.657 | 9190.9574 | 38.4807 | 10.6891
Середньозважене значення теплоти згоряння:
| В.о. начальника Боярського ЛВУМГ | [8 empty] | Шутішин В.О. | [10 empty] | 2019-11-01
[11 empty] | прізвище | [5 empty] | підпис |  |  |  | дата

## додаток
Додаток до Паспорту фізико-хімічних показників природного газу. Маршрут №24
Область | ГРС, прямий споживач | Cередньозважене значення вищої теплоти згоряння
|  | ккал/м³ | МДж/м³ | кВт*год./м³
Маршрут №24 |  | 9190.9574 | 38.4807 | 10.6891
Київська | ГРС Тарасівка | 9190.6708 | 38.4795 | 10.6888
Київська | ГРС р-п Хотівський | 9190.623 | 38.4793 | 10.6887
Київська | ГРС-12 Хотів | 9190.9813 | 38.4808 | 10.6891
В.о. начальника Боярського ЛВУМГ |  | Шутішин В.О. |  |  | 2019-11-01
|  | прізвище |  | підпис | дата