## паспорт
АТ "Укртрансгаз" | [5 empty] | ПАСПОРТ ФІЗИКО-ХІМІЧНИХ ПОКАЗНИКІВ ПРИРОДНОГО ГАЗУ №25 | [18 empty] | Маршрут №25
Філія "Оператор газотранспортної системи України" | [5 empty] | переданого Боярським ЛВУМГ та прийнятого АТ "Київоблгаз"
Боярське ЛВУМГ
Вимірювальна хіміко-аналітична лабораторія
по газопроводу "Хотів-Боярка" (ЄКК)
Свідоцтво № 06-049/2019 чинне до 31.07.2022 р. | [20 empty] | за період з 01.10.2019р. по 31.10.2019р.
Число місяця | Компонентний склад, % мол. | [11 empty] | Фізико-хімічні показники газу обчислені на основі компонентного складу, 101,325 кПа | [9 empty] | Температура точки роси вологи (Р = 3.92 МПа), °С | Температура точки роси вуглеводнів, °С | Масова концентрація сірководню, г/м3 | Масова концентрація меркаптанової сірки, г/м3 | Маса механічних домішок, г/м3
[13 empty] | Густина абсолютна, кг/м3,при 20 ºС, | Температура вимірювання/згоряння при 20/25°С
| метан, С1 | етан, С2 | пропан, С3 | ізо-бутан, і-С4 | н-бутан, н-С4 | нео-пентан, нео-С5 | ізо-пентан, і-С5 | н-пентан, н-С5 | гексани та вищі, С6+ | кисень, О2 | азот, N2 | діоксид вуглецю, CО2 |  | Теплота згоряння нижча |  |  | Теплота згоряння вища |  |  | Число Воббе вище
[14 empty] | ккал/м3 | МДж/м3 | кВт⋅год/м3 | ккал/м3 | МДж/м3 | кВт⋅год/м3 | ккал/м3 | МДж/м3 | кВт⋅год/м3
1 | 89.5311 | 5.0702 | 1.3709 | 0.1549 | 0.2509 | 0.00423 | 0.0633 | 0.0526 | 0.0595 | 0.005 | 1.9083 | 1.5293 | 0.7531 | 8319.0027 | 34.83 | 9.675 | 9209.8979 | 38.56 | 10.7111 | 11646.1261 | 48.76 | 13.5444 | -8.9 | -7.8
2 | [13 empty] | 8319.0027 | 34.83 | 9.675 | 9209.8979 | 38.56 | 10.7111 | 11646.1261 | 48.76 | 13.5444
3 | [13 empty] | 8319.0027 | 34.83 | 9.675 | 9209.8979 | 38.56 | 10.7111 | 11646.1261 | 48.76 | 13.5444
4 | [13 empty] | 8319.0027 | 34.83 | 9.675 | 9209.8979 | 38.56 | 10.7111 | 11646.1261 | 48.76 | 13.5444
5 | [13 empty] | 8319.0027 | 34.83 | 9.675 | 9209.8979 | 38.56 | 10.7111 | 11646.1261 | 48.76 | 13.5444
6 | [13 empty] | 8319.0027 | 34.83 | 9.675 | 9209.8979 | 38.56 | 10.7111 | 11646.1261 | 48.76 | 13.5444
7 | 89.8189 | 5.0236 | 1.2598 | 0.1367 | 0.2159 | 0.0041 | 0.0553 | 0.046 | 0.0581 | 0.0048 | 1.8673 | 1.5096 | 0.7498 | 8292.7296 | 34.72 | 9.6444 | 9181.2364 | 38.44 | 10.6778 | 11636.5722 | 48.72 | 13.5333 | -9.8 | -8.5
8 | [13 empty] | 8292.7296 | 34.72 | 9.6444 | 9181.2364 | 38.44 | 10.6778 | 11636.5722 | 48.72 | 13.5333
9 | [13 empty] | 8292.7296 | 34.72 | 9.6444 | 9181.2364 | 38.44 | 10.6778 | 11636.5722 | 48.72 | 13.5333
10 | [13 empty] | 8292.7296 | 34.72 | 9.6444 | 9181.2364 | 38.44 | 10.6778 | 11636.5722 | 48.72 | 13.5333
11 | [13 empty] | 8292.7296 | 34.72 | 9.6444 | 9181.2364 | 38.44 | 10.6778 | 11636.5722 | 48.72 | 13.5333
12 | [13 empty] | 8292.7296 | 34.72 | 9.6444 | 9181.2364 | 38.44 | 10.6778 | 11636.5722 | 48.72 | 13.5333
13 | [13 empty] | 8292.7296 | 34.72 | 9.6444 | 9181.2364 | 38.44 | 10.6778 | 11636.5722 | 48.72 | 13.5333
14 | [13 empty] | 8292.7296 | 34.72 | 9.6444 | 9181.2364 | 38.44 | 10.6778 | 11636.5722 | 48.72 | 13.5333
15 | 89.253 | 5.2693 | 1.3113 | 0.1382 | 0.2183 | 0.004 | 0.0552 | 0.0457 | 0.0527 | 0.0053 | 1.8962 | 1.7508 | 0.7547 | 8292.7296 | 34.72 | 9.6444 | 9178.8479 | 38.43 | 10.675 | 11595.9684 | 48.55 | 13.4861 | -10.7 | -9.8
16 | [13 empty] | 8292.7296 | 34.72 | 9.6444 | 9178.8479 | 38.43 | 10.675 | 11595.9684 | 48.55 | 13.4861
17 | [13 empty] | 8292.7296 | 34.72 | 9.6444 | 9178.8479 | 38.43 | 10.675 | 11595.9684 | 48.55 | 13.4861
18 | [13 empty] | 8292.7296 | 34.72 | 9.6444 | 9178.8479 | 38.43 | 10.675 | 11595.9684 | 48.55 | 13.4861
19 | [13 empty] | 8292.7296 | 34.72 | 9.6444 | 9178.8479 | 38.43 | 10.675 | 11595.9684 | 48.55 | 13.4861
20 | [13 empty] | 8292.7296 | 34.72 | 9.6444 | 9178.8479 | 38.43 | 10.675 | 11595.9684 | 48.55 | 13.4861
21 | 89.2885 | 5.2388 | 1.3378 | 0.1409 | 0.2241 | 0.0039 | 0.0568 | 0.047 | 0.0533 | 0.0051 | 1.877 | 1.7268 | 0.7547 | 8299.895 | 34.75 | 9.6528 | 9186.0133 | 38.46 | 10.6833 | 11605.5223 | 48.59 | 13.4972 | -10.3 | -9.4
22 | [13 empty] | 8299.895 | 34.75 | 9.6528 | 9186.0133 | 38.46 | 10.6833 | 11605.5223 | 48.59 | 13.4972
23 | [13 empty] | 8299.895 | 34.75 | 9.6528 | 9186.0133 | 38.46 | 10.6833 | 11605.5223 | 48.59 | 13.4972
24 | [13 empty] | 8299.895 | 34.75 | 9.6528 | 9186.0133 | 38.46 | 10.6833 | 11605.5223 | 48.59 | 13.4972
25 | [13 empty] | 8299.895 | 34.75 | 9.6528 | 9186.0133 | 38.46 | 10.6833 | 11605.5223 | 48.59 | 13.4972
26 | [13 empty] | 8299.895 | 34.75 | 9.6528 | 9186.0133 | 38.46 | 10.6833 | 11605.5223 | 48.59 | 13.4972
27 | [13 empty] | 8299.895 | 34.75 | 9.6528 | 9186.0133 | 38.46 | 10.6833 | 11605.5223 | 48.59 | 13.4972
28 | [13 empty] | 8299.895 | 34.75 | 9.6528 | 9186.0133 | 38.46 | 10.6833 | 11605.5223 | 48.59 | 13.4972
29 | 89.1715 | 5.2785 | 1.3437 | 0.1439 | 0.2285 | 0.0039 | 0.0576 | 0.0486 | 0.0556 | 0.0052 | 1.8376 | 1.8253 | 0.7562 | 8299.895 | 34.75 | 9.6528 | 9188.4018 | 38.47 | 10.6861 | 11595.9684 | 48.55 | 13.4861 | -11.7 | -10.9
30 | [13 empty] | 8299.895 | 34.75 | 9.6528 | 9188.4018 | 38.47 | 10.6861 | 11595.9684 | 48.55 | 13.4861
31 | [13 empty] | 8299.895 | 34.75 | 9.6528 | 9188.4018 | 38.47 | 10.6861 | 11595.9684 | 48.55 | 13.4861
Рівень одоризації відповідає чинним нормативним документам | [13 empty] | 8300.2055 | 34.7513 | 9.6531 | 9188.1152 | 38.4688 | 10.6858
Середньозважене значення теплоти згоряння:
| В.о. начальника Боярського ЛВУМГ | [8 empty] | Шутішин В.О. | [10 empty] | 2019-11-01
[11 empty] | прізвище | [5 empty] | підпис |  |  |  | дата

## додаток
Додаток до Паспорту фізико-хімічних показників природного газу. Маршрут №25
Область | ГРС, прямий споживач | Cередньозважене значення вищої теплоти згоряння
|  | ккал/м³ | МДж/м³ | кВт*год./м³
Маршрут №25 |  | 9188.1152 | 38.4688 | 10.6858
Київська | ГРС Бугаївка | 9187.5897 | 38.4666 | 10.6852
Київська | ГРС Козин | 9187.6375 | 38.4668 | 10.6852
Київська | ГРС Обухів, лінія ДРЕС | 9188.1868 | 38.4691 | 10.6859
Київська | ГРС Обухів, лінія місто | 9188.1629 | 38.469 | 10.6858
В.о. начальника Боярського ЛВУМГ |  | Шутішин В.О. |  |  | 2019-11-01
|  | прізвище |  | підпис | дата