## паспорт
АТ "Укртрансгаз" | [5 empty] | ПАСПОРТ ФІЗИКО-ХІМІЧНИХ ПОКАЗНИКІВ ПРИРОДНОГО ГАЗУ №27 | [18 empty] | Маршрут №27
Філія "Оператор газотранспортної системи України" | [5 empty] | переданого Боярським ЛВУМГ та прийнятого АТ "Київоблгаз", АТ "Київгаз", ДП "Укравтогаз"
Боярське ЛВУМГ
Вимірювальна хіміко-аналітична лабораторія
по газопроводу "Тула-Шостка-Київ" (ТШК)
Свідоцтво № 06-049/2019 чинне до 31.07.2022 р. | [20 empty] | за період з 01.10.2019р. по 31.10.2019р.
Число місяця | Компонентний склад, % мол. | [11 empty] | Фізико-хімічні показники газу обчислені на основі компонентного складу, 101,325 кПа | [9 empty] | Температура точки роси вологи (Р = 3.92 МПа), °С | Температура точки роси вуглеводнів, °С | Масова концентрація сірководню, г/м3 | Масова концентрація меркаптанової сірки, г/м3 | Маса механічних домішок, г/м3
[13 empty] | Густина абсолютна, кг/м3,при 20 ºС, | Температура вимірювання/згоряння при 20/25°С
| метан, С1 | етан, С2 | пропан, С3 | ізо-бутан, і-С4 | н-бутан, н-С4 | нео-пентан, нео-С5 | ізо-пентан, і-С5 | н-пентан, н-С5 | гексани та вищі, С6+ | кисень, О2 | азот, N2 | діоксид вуглецю, CО2 |  | Теплота згоряння нижча |  |  | Теплота згоряння вища |  |  | Число Воббе вище
[14 empty] | ккал/м3 | МДж/м3 | кВт⋅год/м3 | ккал/м3 | МДж/м3 | кВт⋅год/м3 | ккал/м3 | МДж/м3 | кВт⋅год/м3
1 | 88.777 | 5.222 | 1.25 | 0.141 | 0.22 | 0 | 0.052 | 0.041 | 0.054 | 0 | 1.537 | 2.704 | 0.7628 | 8237.7951 | 34.49 | 9.5806 | 9123.9134 | 38.2 | 10.6111 | 11462.2147 | 47.99 | 13.3306 | -8.6 | -6.9
2 | 88.886 | 5.219 | 1.27 | 0.143 | 0.216 | 0 | 0.053 | 0.041 | 0.052 | 0 | 1.587 | 2.531 | 0.7612 | 8244.9605 | 34.52 | 9.5889 | 9131.0788 | 38.23 | 10.6194 | 11488.4878 | 48.1 | 13.3611
3 | 88.879 | 5.211 | 1.19 | 0.133 | 0.204 | 0 | 0.049 | 0.039 | 0.053 | 0 | 1.564 | 2.676 | 0.7613 | 8221.0759 | 34.42 | 9.5611 | 9104.8057 | 38.12 | 10.5889 | 11452.6609 | 47.95 | 13.3194
4 | 88.959 | 5.2 | 1.135 | 0.127 | 0.192 | 0 | 0.048 | 0.039 | 0.053 | 0 | 1.551 | 2.694 | 0.7604 | 8211.522 | 34.38 | 9.55 | 9088.0865 | 38.05 | 10.5694 | 11445.4955 | 47.92 | 13.3111
5 | [13 empty] | 8211.522 | 34.38 | 9.55 | 9088.0865 | 38.05 | 10.5694 | 11445.4955 | 47.92 | 13.3111
6 | [13 empty] | 8211.522 | 34.38 | 9.55 | 9088.0865 | 38.05 | 10.5694 | 11445.4955 | 47.92 | 13.3111
7 | 89.003 | 5.208 | 1.092 | 0.124 | 0.185 | 0 | 0.048 | 0.037 | 0.053 | 0 | 1.54 | 2.707 | 0.7599 | 8201.9682 | 34.34 | 9.5389 | 9088.0865 | 38.05 | 10.5694 | 11435.9417 | 47.88 | 13.3 | -9.7 | -8
8 | 89.012 | 5.212 | 1.096 | 0.123 | 0.182 | 0 | 0.047 | 0.036 | 0.051 | 0 | 1.53 | 2.709 | 0.7597 | 8201.9682 | 34.34 | 9.5389 | 9080.9211 | 38.02 | 10.5611 | 11435.9417 | 47.88 | 13.3
9 | 88.945 | 5.19 | 1.166 | 0.135 | 0.212 | 0 | 0.052 | 0.041 | 0.056 | 0 | 1.547 | 2.653 | 0.7609 | 8221.0759 | 34.42 | 9.5611 | 9104.8057 | 38.12 | 10.5889 | 11462.2147 | 47.99 | 13.3306
10 | 89.023 | 5.128 | 1.14 | 0.132 | 0.195 | 0 | 0.049 | 0.039 | 0.055 | 0 | 1.534 | 2.702 | 0.7603 | 8211.522 | 34.38 | 9.55 | 9088.0865 | 38.05 | 10.5694 | 11445.4955 | 47.92 | 13.3111
11 | 89.004 | 5.115 | 1.142 | 0.131 | 0.196 | 0 | 0.049 | 0.039 | 0.058 | 0 | 1.558 | 2.706 | 0.7605 | 8201.9682 | 34.34 | 9.5389 | 9090.475 | 38.06 | 10.5722 | 11435.9417 | 47.88 | 13.3
12 | [13 empty] | 8201.9682 | 34.34 | 9.5389 | 9090.475 | 38.06 | 10.5722 | 11435.9417 | 47.88 | 13.3
13 | [13 empty] | 8201.9682 | 34.34 | 9.5389 | 9090.475 | 38.06 | 10.5722 | 11435.9417 | 47.88 | 13.3
14 | [13 empty] | 8201.9682 | 34.34 | 9.5389 | 9090.475 | 38.06 | 10.5722 | 11435.9417 | 47.88 | 13.3
15 | 89.171 | 5.12 | 1.119 | 0.128 | 0.191 | 0 | 0.049 | 0.039 | 0.054 | 0 | 1.6 | 2.527 | 0.7581 | 8211.522 | 34.38 | 9.55 | 9097.6403 | 38.09 | 10.5806 | 11462.2147 | 47.99 | 13.3306 | -10 | -9.1
16 | 89.167 | 5.133 | 1.122 | 0.129 | 0.195 | 0 | 0.049 | 0.04 | 0.055 | 0 | 1.577 | 2.529 | 0.7583 | 8221.0759 | 34.42 | 9.5611 | 9097.6403 | 38.09 | 10.5806 | 11469.3801 | 48.02 | 13.3389
17 | 89.104 | 5.146 | 1.135 | 0.13 | 0.196 | 0 | 0.051 | 0.041 | 0.054 | 0 | 1.596 | 2.543 | 0.7588 | 8221.0759 | 34.42 | 9.5611 | 9097.6403 | 38.09 | 10.5806 | 11462.2147 | 47.99 | 13.3306
18 | 89.019 | 5.167 | 1.142 | 0.129 | 0.195 | 0 | 0.051 | 0.041 | 0.054 | 0 | 1.635 | 2.564 | 0.7594 | 8211.522 | 34.38 | 9.55 | 9097.6403 | 38.09 | 10.5806 | 11452.6609 | 47.95 | 13.3194
19 | [13 empty] | 8211.522 | 34.38 | 9.55 | 9097.6403 | 38.09 | 10.5806 | 11452.6609 | 47.95 | 13.3194
20 | [13 empty] | 8211.522 | 34.38 | 9.55 | 9097.6403 | 38.09 | 10.5806 | 11452.6609 | 47.95 | 13.3194
21 | 88.982 | 5.143 | 1.215 | 0.136 | 0.211 | 0 | 0.055 | 0.044 | 0.056 | 0 | 1.611 | 2.544 | 0.7604 | 8228.2413 | 34.45 | 9.5694 | 9114.3595 | 38.16 | 10.6 | 11469.3801 | 48.02 | 13.3389
22 | 88.933 | 5.129 | 1.247 | 0.14 | 0.212 | 0 | 0.058 | 0.046 | 0.06 | 0 | 1.632 | 2.54 | 0.7611 | 8237.7951 | 34.49 | 9.5806 | 9123.9134 | 38.2 | 10.6111 | 11478.934 | 48.06 | 13.35 | -9.5 | -8.2
23 | 88.949 | 5.124 | 1.227 | 0.137 | 0.214 | 0 | 0.057 | 0.046 | 0.057 | 0 | 1.612 | 2.575 | 0.761 | 8228.2413 | 34.45 | 9.5694 | 9114.3595 | 38.16 | 10.6 | 11469.3801 | 48.02 | 13.3389
24 | 88.963 | 5.12 | 1.231 | 0.139 | 0.209 | 0 | 0.058 | 0.046 | 0.059 | 0 | 1.597 | 2.575 | 0.761 | 8237.7951 | 34.49 | 9.5806 | 9114.3595 | 38.16 | 10.6 | 11469.3801 | 48.02 | 13.3389
25 | 89.169 | 5.028 | 1.188 | 0.136 | 0.198 | 0 | 0.055 | 0.044 | 0.055 | 0 | 1.653 | 2.47 | 0.7585 | 8221.0759 | 34.42 | 9.5611 | 9104.8057 | 38.12 | 10.5889 | 11469.3801 | 48.02 | 13.3389
26 | [13 empty] | 8221.0759 | 34.42 | 9.5611 | 9104.8057 | 38.12 | 10.5889 | 11469.3801 | 48.02 | 13.3389
27 | [13 empty] | 8221.0759 | 34.42 | 9.5611 | 9104.8057 | 38.12 | 10.5889 | 11469.3801 | 48.02 | 13.3389
28 | 89.119 | 5.088 | 1.132 | 0.138 | 0.206 | 0 | 0.054 | 0.044 | 0.051 | 0 | 1.721 | 2.444 | 0.7583 | 8211.522 | 34.38 | 9.55 | 9097.6403 | 38.09 | 10.5806 | 11469.3801 | 48.02 | 13.3389
29 | 89.138 | 5.088 | 1.164 | 0.141 | 0.215 | 0 | 0.056 | 0.045 | 0.052 | 0 | 1.657 | 2.441 | 0.7586 | 8228.2413 | 34.45 | 9.5694 | 9114.3595 | 38.16 | 10.6 | 11478.934 | 48.06 | 13.35 | -11.5 | -10.6 | менше 0.006 | менше 0.02 | відсутні
30 | 89.131 | 5.095 | 1.147 | 0.14 | 0.211 | 0 | 0.056 | 0.045 | 0.052 | 0 | 1.691 | 2.429 | 0.7584 | 8221.0759 | 34.42 | 9.5611 | 9104.8057 | 38.12 | 10.5889 | 11478.934 | 48.06 | 13.35
31 | 89.185 | 5.071 | 1.122 | 0.137 | 0.204 | 0 | 0.054 | 0.044 | 0.051 | 0 | 1.736 | 2.393 | 0.7575 | 8211.522 | 34.38 | 9.55 | 9097.6403 | 38.09 | 10.5806 | 11469.3801 | 48.02 | 13.3389
Рівень одоризації відповідає чинним нормативним документам | [13 empty] | 8219.3562 | 34.4128 | 9.5591 | 9103.0382 | 38.1126 | 10.5868
Середньозважене значення теплоти згоряння:
| В.о. начальника Боярського ЛВУМГ | [8 empty] | Шутішин В.О. | [10 empty] | 2019-11-01
[11 empty] | прізвище | [5 empty] | підпис |  |  |  | дата

## додаток
Додаток до Паспорту фізико-хімічних показників природного газу. Маршрут №27
Область | ГРС, прямий споживач | Cередньозважене значення вищої теплоти згоряння
|  | ккал/м³ | МДж/м³ | кВт*год./м³
Маршрут №27 |  | 9103.0382 | 38.1126 | 10.5868
Київська | ГРС АГНКС Бровари | 9101.4619 | 38.106 | 10.585
Київська | ГРС Бориспіль | 9108.1973 | 38.1342 | 10.5928
Київська | ГРС Дударків | 9101.0319 | 38.1042 | 10.5845
Київська | ГРС Плоске | 9101.1036 | 38.1045 | 10.5846
Київська | ГРС Русанів | 9101.2947 | 38.1053 | 10.5848
Київська | ГРС ТЕЦ-6 | 9103.5637 | 38.1148 | 10.5874
Київська | ГРС Требухів | 9101.1275 | 38.1046 | 10.5846
Київська | ГРС-4, АГНКС-3 м.Київ | 9101.5335 | 38.1063 | 10.5851
Київська | ГРС-4, ТЕЦ-4 | 9101.8918 | 38.1078 | 10.5855
Київська | ГРС-4, місто | 9100.9364 | 38.1038 | 10.5844
В.о. начальника Боярського ЛВУМГ |  | Шутішин В.О. |  |  | 2019-11-01
|  | прізвище |  | підпис | дата