## паспорт
АТ "Укртрансгаз" | [5 empty] | ПАСПОРТ ФІЗИКО-ХІМІЧНИХ ПОКАЗНИКІВ ПРИРОДНОГО ГАЗУ №29 | [18 empty] | Маршрут №29
Філія "Оператор газотранспортної системи України" | [5 empty] | переданого Боярським ЛВУМГ та прийнятого АТ "Київоблгаз", АТ "Київгаз"
Боярське ЛВУМГ
Вимірювальна хіміко-аналітична лабораторія
по газопроводу "Київ - Брянськ (лупінг)"
Свідоцтво № 06-049/2019 чинне до 31.07.2022 р. | [20 empty] | за період з 01.10.2019р. по 31.10.2019р.
Число місяця | Компонентний склад, % мол. | [11 empty] | Фізико-хімічні показники газу обчислені на основі компонентного складу, 101,325 кПа | [9 empty] | Температура точки роси вологи (Р = 3.92 МПа), °С | Температура точки роси вуглеводнів, °С | Масова концентрація сірководню, г/м3 | Масова концентрація меркаптанової сірки, г/м3 | Маса механічних домішок, г/м3
[13 empty] | Густина абсолютна, кг/м3,при 20 ºС, | Температура вимірювання/згоряння при 20/25°С
| метан, С1 | етан, С2 | пропан, С3 | ізо-бутан, і-С4 | н-бутан, н-С4 | нео-пентан, нео-С5 | ізо-пентан, і-С5 | н-пентан, н-С5 | гексани та вищі, С6+ | кисень, О2 | азот, N2 | діоксид вуглецю, CО2 |  | Теплота згоряння нижча |  |  | Теплота згоряння вища |  |  | Число Воббе вище
[14 empty] | ккал/м3 | МДж/м3 | кВт⋅год/м3 | ккал/м3 | МДж/м3 | кВт⋅год/м3 | ккал/м3 | МДж/м3 | кВт⋅год/м3
1 | 89.4715 | 5.1642 | 1.3113 | 0.1415 | 0.2238 | 0.004 | 0.0567 | 0.0466 | 0.0545 | 0.0055 | 1.9377 | 1.5828 | 0.7526 | 8299.895 | 34.75 | 9.6528 | 9186.0133 | 38.46 | 10.6833 | 11622.2415 | 48.66 | 13.5167 | -8.3 | -7
2 | [13 empty] | 8299.895 | 34.75 | 9.6528 | 9186.0133 | 38.46 | 10.6833 | 11622.2415 | 48.66 | 13.5167
3 | [13 empty] | 8299.895 | 34.75 | 9.6528 | 9186.0133 | 38.46 | 10.6833 | 11622.2415 | 48.66 | 13.5167
4 | [13 empty] | 8299.895 | 34.75 | 9.6528 | 9186.0133 | 38.46 | 10.6833 | 11622.2415 | 48.66 | 13.5167
5 | [13 empty] | 8299.895 | 34.75 | 9.6528 | 9186.0133 | 38.46 | 10.6833 | 11622.2415 | 48.66 | 13.5167
6 | [13 empty] | 8299.895 | 34.75 | 9.6528 | 9186.0133 | 38.46 | 10.6833 | 11622.2415 | 48.66 | 13.5167
7 | 88.8668 | 5.2249 | 1.1697 | 0.1257 | 0.2 | 0.0037 | 0.0538 | 0.0451 | 0.0663 | 0.0051 | 1.577 | 2.6618 | 0.7616 | 8223.4643 | 34.43 | 9.5639 | 9102.4172 | 38.11 | 10.5861 | 11447.884 | 47.93 | 13.3139 | -9 | -8.5
8 | [13 empty] | 8223.4643 | 34.43 | 9.5639 | 9102.4172 | 38.11 | 10.5861 | 11447.884 | 47.93 | 13.3139
9 | [13 empty] | 8223.4643 | 34.43 | 9.5639 | 9102.4172 | 38.11 | 10.5861 | 11447.884 | 47.93 | 13.3139
10 | [13 empty] | 8223.4643 | 34.43 | 9.5639 | 9102.4172 | 38.11 | 10.5861 | 11447.884 | 47.93 | 13.3139
11 | [13 empty] | 8223.4643 | 34.43 | 9.5639 | 9102.4172 | 38.11 | 10.5861 | 11447.884 | 47.93 | 13.3139
12 | [13 empty] | 8223.4643 | 34.43 | 9.5639 | 9102.4172 | 38.11 | 10.5861 | 11447.884 | 47.93 | 13.3139
13 | [13 empty] | 8223.4643 | 34.43 | 9.5639 | 9102.4172 | 38.11 | 10.5861 | 11447.884 | 47.93 | 13.3139
14 | [13 empty] | 8223.4643 | 34.43 | 9.5639 | 9102.4172 | 38.11 | 10.5861 | 11447.884 | 47.93 | 13.3139
15 | 88.9484 | 5.1842 | 1.1433 | 0.1195 | 0.1906 | 0.0036 | 0.0516 | 0.0434 | 0.0622 | 0.0068 | 1.5797 | 2.6669 | 0.7607 | 8211.522 | 34.38 | 9.55 | 9090.475 | 38.06 | 10.5722 | 11438.3302 | 47.89 | 13.3028 | -9.8 | -8.9
16 | [13 empty] | 8211.522 | 34.38 | 9.55 | 9090.475 | 38.06 | 10.5722 | 11438.3302 | 47.89 | 13.3028
17 | [13 empty] | 8211.522 | 34.38 | 9.55 | 9090.475 | 38.06 | 10.5722 | 11438.3302 | 47.89 | 13.3028
18 | [13 empty] | 8211.522 | 34.38 | 9.55 | 9090.475 | 38.06 | 10.5722 | 11438.3302 | 47.89 | 13.3028
19 | [13 empty] | 8211.522 | 34.38 | 9.55 | 9090.475 | 38.06 | 10.5722 | 11438.3302 | 47.89 | 13.3028
20 | [13 empty] | 8211.522 | 34.38 | 9.55 | 9090.475 | 38.06 | 10.5722 | 11438.3302 | 47.89 | 13.3028
21 | 89.0453 | 5.1208 | 1.138 | 0.1202 | 0.1902 | 0.0035 | 0.05 | 0.0413 | 0.0615 | 0.0079 | 1.5453 | 2.6761 | 0.7601 | 8206.7451 | 34.36 | 9.5444 | 9085.698 | 38.04 | 10.5667 | 11438.3302 | 47.89 | 13.3028 | -10 | -8.9
22 | [13 empty] | 8206.7451 | 34.36 | 9.5444 | 9085.698 | 38.04 | 10.5667 | 11438.3302 | 47.89 | 13.3028
23 | [13 empty] | 8206.7451 | 34.36 | 9.5444 | 9085.698 | 38.04 | 10.5667 | 11438.3302 | 47.89 | 13.3028
24 | [13 empty] | 8206.7451 | 34.36 | 9.5444 | 9085.698 | 38.04 | 10.5667 | 11438.3302 | 47.89 | 13.3028
25 | [13 empty] | 8206.7451 | 34.36 | 9.5444 | 9085.698 | 38.04 | 10.5667 | 11438.3302 | 47.89 | 13.3028
26 | [13 empty] | 8206.7451 | 34.36 | 9.5444 | 9085.698 | 38.04 | 10.5667 | 11438.3302 | 47.89 | 13.3028
27 | [13 empty] | 8206.7451 | 34.36 | 9.5444 | 9085.698 | 38.04 | 10.5667 | 11438.3302 | 47.89 | 13.3028
28 | 89.0795 | 5.0903 | 1.606 | 0.1202 | 0.188 | 0.0036 | 0.0502 | 0.0418 | 0.0603 | 0.0178 | 1.6991 | 2.4887 | 0.7588 | 8209.1336 | 34.37 | 9.5472 | 9088.0865 | 38.05 | 10.5694 | 11450.2724 | 47.94 | 13.3167 | -11 | -10.2 | менше 0.006 | менше 0.02 | відсутні
29 | [13 empty] | 8209.1336 | 34.37 | 9.5472 | 9088.0865 | 38.05 | 10.5694 | 11450.2724 | 47.94 | 13.3167
30 | [13 empty] | 8209.1336 | 34.37 | 9.5472 | 9088.0865 | 38.05 | 10.5694 | 11450.2724 | 47.94 | 13.3167
31 | [13 empty] | 8209.1336 | 34.37 | 9.5472 | 9088.0865 | 38.05 | 10.5694 | 11450.2724 | 47.94 | 13.3167
Рівень одоризації відповідає чинним нормативним документам | [13 empty] | 8225.9006 | 34.4402 | 9.5667 | 9105.9044 | 38.1246 | 10.5902
Середньозважене значення теплоти згоряння:
| В.о. начальника Боярського ЛВУМГ | [8 empty] | Шутішин В.О. | [10 empty] | 2019-11-01
[11 empty] | прізвище | [5 empty] | підпис |  |  |  | дата

## додаток
Додаток до Паспорту фізико-хімічних показників природного газу. Маршрут №29
Область | ГРС, прямий споживач | Cередньозважене значення вищої теплоти згоряння
|  | ккал/м³ | МДж/м³ | кВт*год./м³
Маршрут №29 |  | 9105.9044 | 38.1246 | 10.5902
Київська | ГРС Алмаз, Погреби | 9108.1018 | 38.1338 | 10.5927
Київська | ГРС Алмаз, місто | 0 | 0 | 0
Київська | ГРС Бровари, ТОВ "Асканія Флора" | 9111.0396 | 38.1461 | 10.5961
Київська | ГРС Бровари, місто | 9104.0892 | 38.117 | 10.5881
Київська | ГРС Бровари, тепл.комбінат | 9109.9648 | 38.1416 | 10.5949
В.о. начальника Боярського ЛВУМГ |  | Шутішин В.О. |  |  | 2019-11-01
|  | прізвище |  | підпис | дата