## паспорт
АТ "Укртрансгаз" | [5 empty] | ПАСПОРТ ФІЗИКО-ХІМІЧНИХ ПОКАЗНИКІВ ПРИРОДНОГО ГАЗУ № 42 | [18 empty] | Маршрут № 42
Філія "Оператор газотранспортної системи України" | [5 empty] | переданого Лубенським ЛВУМГ та прийнятого АТ "Київоблгаз"
Яготинський п/м Лубенське ЛВУМГ
Вимірювальна хіміко-аналітична лабораторія
по газопроводу "Єфремівка-Диканька-Київ" (ЄДК)
Свідоцтво № 70А-100-15 чинне до 31.12.2018 р. | [20 empty] | за період з 01.10.2019р. по 31.10.2019р.
Число місяця | Компонентний склад, % мол. | [11 empty] | Фізико-хімічні показники газу обчислені на основі компонентного складу, 101,325 кПа | [9 empty] | Температура точки роси вологи (Р = 3.92 МПа), °С | Температура точки роси вуглеводнів, °С | Масова концентрація сірководню, г/м3 | Масова концентрація меркаптанової сірки, г/м3 | Маса механічних домішок, г/м3
[13 empty] | Густина абсолютна, кг/м3,при 20 ºС, | Температура вимірювання/згоряння при 20/25°С
| метан, С1 | етан, С2 | пропан, С3 | ізо-бутан, і-С4 | н-бутан, н-С4 | нео-пентан, нео-С5 | ізо-пентан, і-С5 | н-пентан, н-С5 | гексани та вищі, С6+ | кисень, О2 | азот, N2 | діоксид вуглецю, CО2 |  | Теплота згоряння нижча |  |  | Теплота згоряння вища |  |  | Число Воббе вище
[14 empty] | ккал/м3 | МДж/м3 | кВт⋅год/м3 | ккал/м3 | МДж/м3 | кВт⋅год/м3 | ккал/м3 | МДж/м3 | кВт⋅год/м3
1 | [13 empty] | 8204.3567 | 34.35 | 9.5417 | 9080.9211 | 38.02 | 10.5611 | 11392.9494 | 47.7 | 13.25
2 | [13 empty] | 8204.3567 | 34.35 | 9.5417 | 9080.9211 | 38.02 | 10.5611 | 11392.9494 | 47.7 | 13.25
3 | [13 empty] | 8204.3567 | 34.35 | 9.5417 | 9080.9211 | 38.02 | 10.5611 | 11392.9494 | 47.7 | 13.25
4 | [13 empty] | 8204.3567 | 34.35 | 9.5417 | 9080.9211 | 38.02 | 10.5611 | 11392.9494 | 47.7 | 13.25
5 | [13 empty] | 8204.3567 | 34.35 | 9.5417 | 9080.9211 | 38.02 | 10.5611 | 11392.9494 | 47.7 | 13.25
6 | [13 empty] | 8204.3567 | 34.35 | 9.5417 | 9080.9211 | 38.02 | 10.5611 | 11392.9494 | 47.7 | 13.25
7 | 88.7913 | 5.183 | 1.0592 | 0.1099 | 0.1666 | 0.007 | 0.0429 | 0.0349 | 0.059 | 0.004 | 1.4906 | 3.0515 | 0.7627 | 8168.5298 | 34.2 | 9.5 | 9042.7058 | 37.86 | 10.5167 | 11364.2879 | 47.58 | 13.2167 | -9.8 | -10
8 | [13 empty] | 8168.5298 | 34.2 | 9.5 | 9042.7058 | 37.86 | 10.5167 | 11364.2879 | 47.58 | 13.2167
9 | [13 empty] | 8168.5298 | 34.2 | 9.5 | 9042.7058 | 37.86 | 10.5167 | 11364.2879 | 47.58 | 13.2167
10 | [13 empty] | 8168.5298 | 34.2 | 9.5 | 9042.7058 | 37.86 | 10.5167 | 11364.2879 | 47.58 | 13.2167
11 | [13 empty] | 8168.5298 | 34.2 | 9.5 | 9042.7058 | 37.86 | 10.5167 | 11364.2879 | 47.58 | 13.2167
12 | [13 empty] | 8168.5298 | 34.2 | 9.5 | 9042.7058 | 37.86 | 10.5167 | 11364.2879 | 47.58 | 13.2167
13 | [13 empty] | 8168.5298 | 34.2 | 9.5 | 9042.7058 | 37.86 | 10.5167 | 11364.2879 | 47.58 | 13.2167
14 | [13 empty] | 8168.5298 | 34.2 | 9.5 | 9042.7058 | 37.86 | 10.5167 | 11364.2879 | 47.58 | 13.2167
15 | 88.7986 | 5.202 | 1.122 | 0.1191 | 0.1824 | 0.0071 | 0.048 | 0.0401 | 0.0426 | 0.004 | 1.5956 | 2.8385 | 0.7618 | 8187.5658 | 34.2797 | 9.5221 | 9063.9631 | 37.949 | 10.5414 | 11397.0098 | 47.717 | 13.2547 | -10.6 | -13.2
16 | [13 empty] | 8187.5658 | 34.2797 | 9.5221 | 9063.9631 | 37.949 | 10.5414 | 11397.0098 | 47.717 | 13.2547
17 | [13 empty] | 8187.5658 | 34.2797 | 9.5221 | 9063.9631 | 37.949 | 10.5414 | 11397.0098 | 47.717 | 13.2547
18 | [13 empty] | 8187.5658 | 34.2797 | 9.5221 | 9063.9631 | 37.949 | 10.5414 | 11397.0098 | 47.717 | 13.2547
19 | [13 empty] | 8187.5658 | 34.2797 | 9.5221 | 9063.9631 | 37.949 | 10.5414 | 11397.0098 | 47.717 | 13.2547
20 | [13 empty] | 8187.5658 | 34.2797 | 9.5221 | 9063.9631 | 37.949 | 10.5414 | 11397.0098 | 47.717 | 13.2547
21 | 88.4192 | 5.2156 | 1.2786 | 0.1324 | 0.2032 | 0.0075 | 0.0591 | 0.0484 | 0.0632 | 0.0043 | 1.6714 | 2.8971 | 0.7665 | 8213.9105 | 34.39 | 9.5528 | 9092.8634 | 38.07 | 10.575 | 11397.7263 | 47.72 | 13.2556 | -10.1 | -11.7
22 | [13 empty] | 8213.9105 | 34.39 | 9.5528 | 9092.8634 | 38.07 | 10.575 | 11397.7263 | 47.72 | 13.2556
23 | [13 empty] | 8213.9105 | 34.39 | 9.5528 | 9092.8634 | 38.07 | 10.575 | 11397.7263 | 47.72 | 13.2556
24 | [13 empty] | 8213.9105 | 34.39 | 9.5528 | 9092.8634 | 38.07 | 10.575 | 11397.7263 | 47.72 | 13.2556
25 | [13 empty] | 8213.9105 | 34.39 | 9.5528 | 9092.8634 | 38.07 | 10.575 | 11397.7263 | 47.72 | 13.2556
26 | [13 empty] | 8213.9105 | 34.39 | 9.5528 | 9092.8634 | 38.07 | 10.575 | 11397.7263 | 47.72 | 13.2556
27 | [13 empty] | 8213.9105 | 34.39 | 9.5528 | 9092.8634 | 38.07 | 10.575 | 11397.7263 | 47.72 | 13.2556
28 | 88.9033 | 5.1118 | 1.1165 | 0.1267 | 0.1961 | 0.007 | 0.052 | 0.0441 | 0.0592 | 0.0045 | 1.7187 | 2.6602 | 0.7608 | 8197.1913 | 34.32 | 9.5333 | 9073.7557 | 37.99 | 10.5528 | 11416.834 | 47.8 | 13.2778 | -8.6 | -11.8 |  |  | відсутн
29 | [13 empty] | 8197.1913 | 34.32 | 9.5333 | 9073.7557 | 37.99 | 10.5528 | 11416.834 | 47.8 | 13.2778 |  |  | менше 0,006 | менше 0,02
30 | [13 empty] | 8197.1913 | 34.32 | 9.5333 | 9073.7557 | 37.99 | 10.5528 | 11416.834 | 47.8 | 13.2778
31 | [13 empty] | 8197.1913 | 34.32 | 9.5333 | 9073.7557 | 37.99 | 10.5528 | 11416.834 | 47.8 | 13.2778
Рівень одоризації відповідає чинним нормативним документам | [13 empty] | 8192.2233 | 34.2992 | 9.5276 | 9068.5728 | 37.9683 | 10.5468
Середньозважене значення теплоти згоряння:
| В.о. начальника Лубенського ЛВУМГ | [8 empty] | Патлай С.В. | [10 empty] | 2019-11-01
[11 empty] | прізвище | [5 empty] | підпис |  |  |  | дата

## додаток
Додаток до Паспорту фізико-хімічних показників природного газу. Маршрут №42
Область | ГРС, прямий споживач | Cередньозважене значення вищої теплоти згоряння
|  | ккал/м³ | МДж/м³ | кВт*год./м³
Маршрут №42 |  | 9068.5728 | 37.9683 | 10.5468
Київська | Згурівка (Київська обл.) | 9068.3101 | 37.9672 | 10.5464
Київська | Сотниківка | 9069.3371 | 37.9715 | 10.5476
Київська | Сулимівка (Київська обл.) | 9069.0027 | 37.9701 | 10.5473
В.о. начальника Лубенського ЛВУМГ |  | Патлай С.В. |  |  | 2019-11-01
|  | прізвище |  | підпис | дата