## паспорт
АТ "Укртрансгаз" | [5 empty] | ПАСПОРТ ФІЗИКО-ХІМІЧНИХ ПОКАЗНИКІВ ПРИРОДНОГО ГАЗУ № 44 | [18 empty] | Маршрут № 44
Філія "Оператор газотранспортної системи України" | [5 empty] | переданого Лубенським ЛВУМГ та прийнятого АТ "Київоблгаз"
Яготинський п/м Лубенське ЛВУМГ
Вимірювальна хіміко-аналітична лабораторія
по газопроводу "Єфремівка-Диканька-Київ" (ЄДК)
Свідоцтво № 70А-100-15 чинне до 31.12.2018 р. | [20 empty] | за період з 01.10.2019р. по 31.10.2019р.
Число місяця | Компонентний склад, % мол. | [11 empty] | Фізико-хімічні показники газу обчислені на основі компонентного складу, 101,325 кПа | [9 empty] | Температура точки роси вологи (Р = 3.92 МПа), °С | Температура точки роси вуглеводнів, °С | Масова концентрація сірководню, г/м3 | Масова концентрація меркаптанової сірки, г/м3 | Маса механічних домішок, г/м3
[13 empty] | Густина абсолютна, кг/м3,при 20 ºС, | Температура вимірювання/згоряння при 20/25°С
| метан, С1 | етан, С2 | пропан, С3 | ізо-бутан, і-С4 | н-бутан, н-С4 | нео-пентан, нео-С5 | ізо-пентан, і-С5 | н-пентан, н-С5 | гексани та вищі, С6+ | кисень, О2 | азот, N2 | діоксид вуглецю, CО2 |  | Теплота згоряння нижча |  |  | Теплота згоряння вища |  |  | Число Воббе вище
[14 empty] | ккал/м3 | МДж/м3 | кВт⋅год/м3 | ккал/м3 | МДж/м3 | кВт⋅год/м3 | ккал/м3 | МДж/м3 | кВт⋅год/м3
1 | [13 empty] | 8230.6297 | 34.46 | 9.5722 | 9109.5826 | 38.14 | 10.5944 | 11450.2724 | 47.94 | 13.3167
2 | [13 empty] | 8230.6297 | 34.46 | 9.5722 | 9109.5826 | 38.14 | 10.5944 | 11450.2724 | 47.94 | 13.3167
3 | [13 empty] | 8230.6297 | 34.46 | 9.5722 | 9109.5826 | 38.14 | 10.5944 | 11450.2724 | 47.94 | 13.3167
4 | [13 empty] | 8230.6297 | 34.46 | 9.5722 | 9109.5826 | 38.14 | 10.5944 | 11450.2724 | 47.94 | 13.3167
5 | [13 empty] | 8230.6297 | 34.46 | 9.5722 | 9109.5826 | 38.14 | 10.5944 | 11450.2724 | 47.94 | 13.3167
6 | [13 empty] | 8230.6297 | 34.46 | 9.5722 | 9109.5826 | 38.14 | 10.5944 | 11450.2724 | 47.94 | 13.3167
7 | 88.9198 | 5.0946 | 1.1788 | 0.1244 | 0.1935 | 0.0075 | 0.0497 | 0.0415 | 0.0675 | 0.004 | 1.5956 | 2.7232 | 0.7616 | 8209.1336 | 34.37 | 9.5472 | 9085.698 | 38.04 | 10.5667 | 11426.3879 | 47.84 | 13.2889 | -11.8 | -11
8 | [13 empty] | 8209.1336 | 34.37 | 9.5472 | 9085.698 | 38.04 | 10.5667 | 11426.3879 | 47.84 | 13.2889 |  |  | менше 0,006 | менше 0,02
9 | [13 empty] | 8209.1336 | 34.37 | 9.5472 | 9085.698 | 38.04 | 10.5667 | 11426.3879 | 47.84 | 13.2889
10 | [13 empty] | 8209.1336 | 34.37 | 9.5472 | 9085.698 | 38.04 | 10.5667 | 11426.3879 | 47.84 | 13.2889
11 | [13 empty] | 8209.1336 | 34.37 | 9.5472 | 9085.698 | 38.04 | 10.5667 | 11426.3879 | 47.84 | 13.2889
12 | [13 empty] | 8209.1336 | 34.37 | 9.5472 | 9085.698 | 38.04 | 10.5667 | 11426.3879 | 47.84 | 13.2889
13 | [13 empty] | 8209.1336 | 34.37 | 9.5472 | 9085.698 | 38.04 | 10.5667 | 11426.3879 | 47.84 | 13.2889
14 | [13 empty] | 8209.1336 | 34.37 | 9.5472 | 9085.698 | 38.04 | 10.5667 | 11426.3879 | 47.84 | 13.2889
15 | 88.856 | 5.0848 | 1.2013 | 0.1267 | 0.1939 | 0.0076 | 0.0509 | 0.0409 | 0.0649 | 0.0042 | 1.6327 | 2.7362 | 0.7621 | 8206.6735 | 34.3597 | 9.5444 | 9084.6232 | 38.0355 | 10.5654 | 11420.5839 | 47.8157 | 13.2821 | -12.5 | -11.2
16 | [13 empty] | 8206.6735 | 34.3597 | 9.5444 | 9084.6232 | 38.0355 | 10.5654 | 11420.5839 | 47.8157 | 13.2821
17 | [13 empty] | 8206.6735 | 34.3597 | 9.5444 | 9084.6232 | 38.0355 | 10.5654 | 11420.5839 | 47.8157 | 13.2821
18 | [13 empty] | 8206.6735 | 34.3597 | 9.5444 | 9084.6232 | 38.0355 | 10.5654 | 11420.5839 | 47.8157 | 13.2821
19 | [13 empty] | 8206.6735 | 34.3597 | 9.5444 | 9084.6232 | 38.0355 | 10.5654 | 11420.5839 | 47.8157 | 13.2821
20 | [13 empty] | 8206.6735 | 34.3597 | 9.5444 | 9084.6232 | 38.0355 | 10.5654 | 11420.5839 | 47.8157 | 13.2821
21 | 88.7208 | 5.1685 | 1.2067 | 0.1276 | 0.1952 | 0.007 | 0.0516 | 0.0416 | 0.0627 | 0.0055 | 1.6581 | 2.7546 | 0.763 | 8209.1336 | 34.37 | 9.5472 | 9088.0865 | 38.05 | 10.5694 | 11416.834 | 47.8 | 13.2778 | -11.2 | -10.8
22 | [13 empty] | 8209.1336 | 34.37 | 9.5472 | 9088.0865 | 38.05 | 10.5694 | 11416.834 | 47.8 | 13.2778
23 | [13 empty] | 8209.1336 | 34.37 | 9.5472 | 9088.0865 | 38.05 | 10.5694 | 11416.834 | 47.8 | 13.2778
24 | [13 empty] | 8209.1336 | 34.37 | 9.5472 | 9088.0865 | 38.05 | 10.5694 | 11416.834 | 47.8 | 13.2778
25 | [13 empty] | 8209.1336 | 34.37 | 9.5472 | 9088.0865 | 38.05 | 10.5694 | 11416.834 | 47.8 | 13.2778
26 | [13 empty] | 8209.1336 | 34.37 | 9.5472 | 9088.0865 | 38.05 | 10.5694 | 11416.834 | 47.8 | 13.2778
27 | [13 empty] | 8209.1336 | 34.37 | 9.5472 | 9088.0865 | 38.05 | 10.5694 | 11416.834 | 47.8 | 13.2778
28 | 89.2753 | 4.9434 | 1.2387 | 0.1406 | 0.2138 | 0.0072 | 0.0557 | 0.0457 | 0.0673 | 0.0044 | 1.7027 | 2.3052 | 0.7579 | 8240.1836 | 34.5 | 9.5833 | 9121.5249 | 38.19 | 10.6083 | 11498.0416 | 48.14 | 13.3722 | -11.2 | -10.1 |  |  | відсутн
29 | [13 empty] | 8240.1836 | 34.5 | 9.5833 | 9121.5249 | 38.19 | 10.6083 | 11498.0416 | 48.14 | 13.3722
30 | [13 empty] | 8240.1836 | 34.5 | 9.5833 | 9121.5249 | 38.19 | 10.6083 | 11498.0416 | 48.14 | 13.3722
31 | [13 empty] | 8240.1836 | 34.5 | 9.5833 | 9121.5249 | 38.19 | 10.6083 | 11498.0416 | 48.14 | 13.3722
Рівень одоризації відповідає чинним нормативним документам | [13 empty] | 8219.7383 | 34.4144 | 9.5596 | 9098.5002 | 38.0936 | 10.5816
Середньозважене значення теплоти згоряння:
| В.о. начальника Лубенського ЛВУМГ | [8 empty] | Патлай С.В. | [10 empty] | 2019-11-01
[11 empty] | прізвище | [5 empty] | підпис |  |  |  | дата

## додаток
Додаток до Паспорту фізико-хімічних показників природного газу. Маршрут №44
Область | ГРС, прямий споживач | Cередньозважене значення вищої теплоти згоряння
|  | ккал/м³ | МДж/м³ | кВт*год./м³
Маршрут №44 |  | 9098.5002 | 38.0936 | 10.5816
Київська | АГНКС Пер.-Хмельницький | 9096.1117 | 38.0836 | 10.5788
Київська | Дівички | 9097.8553 | 38.0909 | 10.5808
Київська | Пер.-Хмельницький | 9099.5511 | 38.098 | 10.5828
Київська | Помоклі | 9095.3952 | 38.0806 | 10.5779
Київська | Соснова | 9096.4939 | 38.0852 | 10.5792
Київська | Хоцки (Київська обл.) | 9097.8314 | 38.0908 | 10.5808
Київська | Циблі | 9099.4317 | 38.0975 | 10.5826
В.о. начальника Лубенського ЛВУМГ |  | Патлай С.В. |  |  | 2019-11-01
|  | прізвище |  | підпис | дата