## паспорт
АТ "Укртрансгаз" | [5 empty] | ПАСПОРТ ФІЗИКО-ХІМІЧНИХ ПОКАЗНИКІВ ПРИРОДНОГО ГАЗУ №847 | [18 empty] | Маршрут №847
Філія "Оператор газотранспортної системи України" | [5 empty] | переданого Кременчуцьким ЛВУМГ та прийнятого ВАТ "Кіровоградгаз" , АГНКС Кропивницький 1, АГНКС Олександрія
Олександрівський п/м Кременчуцьке ЛВУМГ
Вимірювальна хіміко-аналітична лабораторія
по газопроводу відводу "Кременчук-Кіровоград"
Свідоцтво № 41/18 чинне до 07.08.2020 р. | [20 empty] | за період з 01.10.2019р. по 31.10.2019р.
Число місяця | Компонентний склад, % мол. | [11 empty] | Фізико-хімічні показники газу обчислені на основі компонентного складу, 101,325 кПа | [9 empty] | Температура точки роси вологи (Р = 3.92 МПа), °С | Температура точки роси вуглеводнів, °С | Масова концентрація сірководню, г/м3 | Масова концентрація меркаптанової сірки, г/м3 | Маса механічних домішок, г/м3
[13 empty] | Густина абсолютна, кг/м3,при 20 ºС, | Температура вимірювання/згоряння при 20/25°С
| метан, С1 | етан, С2 | пропан, С3 | ізо-бутан, і-С4 | н-бутан, н-С4 | нео-пентан, нео-С5 | ізо-пентан, і-С5 | н-пентан, н-С5 | гексани та вищі, С6+ | кисень, О2 | азот, N2 | діоксид вуглецю, CО2 |  | Теплота згоряння нижча |  |  | Теплота згоряння вища |  |  | Число Воббе вище
[14 empty] | ккал/м3 | МДж/м3 | кВт⋅год/м3 | ккал/м3 | МДж/м3 | кВт⋅год/м3 | ккал/м3 | МДж/м3 | кВт⋅год/м3
1 | [13 empty] | 8226.7843 | 34.4439 | 9.5678 | 9113.1175 | 38.1548 | 10.5986 | 11516.7671 | 48.2184 | 13.394
2 | [13 empty] | 8226.7843 | 34.4439 | 9.5678 | 9113.1175 | 38.1548 | 10.5986 | 11516.7671 | 48.2184 | 13.394
3 | [13 empty] | 8226.7843 | 34.4439 | 9.5678 | 9113.1175 | 38.1548 | 10.5986 | 11516.7671 | 48.2184 | 13.394
4 | [13 empty] | 8226.7843 | 34.4439 | 9.5678 | 9113.1175 | 38.1548 | 10.5986 | 11516.7671 | 48.2184 | 13.394
5 | [13 empty] | 8226.7843 | 34.4439 | 9.5678 | 9113.1175 | 38.1548 | 10.5986 | 11516.7671 | 48.2184 | 13.394
6 | [13 empty] | 8226.7843 | 34.4439 | 9.5678 | 9113.1175 | 38.1548 | 10.5986 | 11516.7671 | 48.2184 | 13.394
7 | 90.8383 | 4.0071 | 1.2349 | 0.1317 | 0.2328 | 0.0237 | 0.1019 | 0.0353 | 0.0129 | 0.0044 | 0.5703 | 2.8067 | 0.7524 | 8230.5103 | 34.4595 | 9.5721 | 9117.3212 | 38.1724 | 10.6034 | 11535.3255 | 48.2961 | 13.4156 | -13.5
8 | [13 empty] | 8230.5103 | 34.4595 | 9.5721 | 9117.3212 | 38.1724 | 10.6034 | 11535.3255 | 48.2961 | 13.4156
9 | [13 empty] | 8230.5103 | 34.4595 | 9.5721 | 9117.3212 | 38.1724 | 10.6034 | 11535.3255 | 48.2961 | 13.4156
10 | [13 empty] | 8230.5103 | 34.4595 | 9.5721 | 9117.3212 | 38.1724 | 10.6034 | 11535.3255 | 48.2961 | 13.4156
11 | [13 empty] | 8230.5103 | 34.4595 | 9.5721 | 9117.3212 | 38.1724 | 10.6034 | 11535.3255 | 48.2961 | 13.4156
12 | [13 empty] | 8230.5103 | 34.4595 | 9.5721 | 9117.3212 | 38.1724 | 10.6034 | 11535.3255 | 48.2961 | 13.4156
13 | [13 empty] | 8230.5103 | 34.4595 | 9.5721 | 9117.3212 | 38.1724 | 10.6034 | 11535.3255 | 48.2961 | 13.4156
14 | [13 empty] | 8230.5103 | 34.4595 | 9.5721 | 9117.3212 | 38.1724 | 10.6034 | 11535.3255 | 48.2961 | 13.4156
15 | 95.8476 | 2.2823 | 0.6812 | 0.1053 | 0.1029 | 0.0255 | 0.0453 | 0.0181 | 0.0017 | 0.0057 | 0.6856 | 0.1988 | 0.7012 | 8201.8727 | 34.3396 | 9.5388 | 9094.3681 | 38.0763 | 10.5768 | 11919.5569 | 49.9048 | 13.8624 | -10.3
16 | [13 empty] | 8201.8727 | 34.3396 | 9.5388 | 9094.3681 | 38.0763 | 10.5768 | 11919.5569 | 49.9048 | 13.8624
17 | [13 empty] | 8201.8727 | 34.3396 | 9.5388 | 9094.3681 | 38.0763 | 10.5768 | 11919.5569 | 49.9048 | 13.8624
18 | [13 empty] | 8201.8727 | 34.3396 | 9.5388 | 9094.3681 | 38.0763 | 10.5768 | 11919.5569 | 49.9048 | 13.8624
19 | [13 empty] | 8201.8727 | 34.3396 | 9.5388 | 9094.3681 | 38.0763 | 10.5768 | 11919.5569 | 49.9048 | 13.8624
20 | [13 empty] | 8201.8727 | 34.3396 | 9.5388 | 9094.3681 | 38.0763 | 10.5768 | 11919.5569 | 49.9048 | 13.8624
21 | 90.2955 | 4.3194 | 1.313 | 0.1441 | 0.2528 | 0.007 | 0.106 | 0.0544 | 0.0343 | 0.004 | 0.9952 | 2.4743 | 0.7548 | 8266.5044 | 34.6102 | 9.6139 | 9155.6082 | 38.3327 | 10.648 | 11565.8261 | 48.4238 | 13.4511 | -11.2
22 | [13 empty] | 8266.5044 | 34.6102 | 9.6139 | 9155.6082 | 38.3327 | 10.648 | 11565.8261 | 48.4238 | 13.4511
23 | [13 empty] | 8266.5044 | 34.6102 | 9.6139 | 9155.6082 | 38.3327 | 10.648 | 11565.8261 | 48.4238 | 13.4511
24 | [13 empty] | 8266.5044 | 34.6102 | 9.6139 | 9155.6082 | 38.3327 | 10.648 | 11565.8261 | 48.4238 | 13.4511
25 | [13 empty] | 8266.5044 | 34.6102 | 9.6139 | 9155.6082 | 38.3327 | 10.648 | 11565.8261 | 48.4238 | 13.4511
26 | [13 empty] | 8266.5044 | 34.6102 | 9.6139 | 9155.6082 | 38.3327 | 10.648 | 11565.8261 | 48.4238 | 13.4511
27 | [13 empty] | 8266.5044 | 34.6102 | 9.6139 | 9155.6082 | 38.3327 | 10.648 | 11565.8261 | 48.4238 | 13.4511
28 | 95.3949 | 2.6304 | 0.7847 | 0.1171 | 0.107 | 0.0031 | 0.0436 | 0.0178 | 0.0019 | 0.0063 | 0.6482 | 0.245 | 0.7045 | 8232.851 | 34.4693 | 9.5748 | 9127.52 | 38.2151 | 10.6153 | 11934.6758 | 49.9681 | 13.88 | -10.2 |  | <0.001 | <0.001 | відсутні
29 | [13 empty] | 8232.851 | 34.4693 | 9.5748 | 9127.52 | 38.2151 | 10.6153 | 11934.6758 | 49.9681 | 13.88
30 | [13 empty] | 8232.851 | 34.4693 | 9.5748 | 9127.52 | 38.2151 | 10.6153 | 11934.6758 | 49.9681 | 13.88
31 | [13 empty] | 8232.851 | 34.4693 | 9.5748 | 9127.52 | 38.2151 | 10.6153 | 11934.6758 | 49.9681 | 13.88
Рівень одоризації відповідає чинним нормативним документам | [13 empty] | 8234.5946 | 34.4766 | 9.5768 | 9124.5583 | 38.2027 | 10.6119
Середньозважене значення теплоти згоряння:
| В.о. начальника Кременчуцького ЛВУМГ | [8 empty] | Брижань А.Ф. | [10 empty] | 2019-11-01
[11 empty] | прізвище | [5 empty] | підпис |  |  |  | дата

## додаток
Додаток до Паспорту фізико-хімічних показників природного газу. Маршрут №847
Область | ГРС, прямий споживач | Cередньозважене значення вищої теплоти згоряння
|  | ккал/м³ | МДж/м³ | кВт*год./м³
Маршрут №847 |  | 9124.5583 | 38.2027 | 10.6119
Кіровоградська | АГНКС Олександрія ( РВУ "Харківавтогаз" ) ДКК | 9122.4564 | 38.1939 | 10.6094
Кіровоградська | Богданівка ДКК | 9124.7255 | 38.2034 | 10.6121
Кіровоградська | В.Северинка ДКК | 9125.1793 | 38.2053 | 10.6126
Кіровоградська | Веселівка ДКК | 9121.8115 | 38.1912 | 10.6087
Кіровоградська | Ворошилівка ДКК | 9125.6331 | 38.2072 | 10.6131
Кіровоградська | Григор`ївка ДКК | 9125.0121 | 38.2046 | 10.6124
Кіровоградська | Дмитровка ДКК | 9123.4835 | 38.1982 | 10.6106
Кіровоградська | Знам`янка ДКК | 9124.5583 | 38.2027 | 10.6119
Кіровоградська | Казарня ДКК | 9124.4866 | 38.2024 | 10.6118
Кіровоградська | Константинівка ДКК | 9124.7255 | 38.2034 | 10.6121
Кіровоградська | Кропивницький ГРС-1, лінія на АНГКС, Обознівку | 9123.0535 | 38.1964 | 10.6101
Кіровоградська | Озера ДКК | 9134.2076 | 38.2431 | 10.6231
Кіровоградська | Олександрія ДКК, місто | 9122.8386 | 38.1955 | 10.6099
В.о. начальника Кременчуцького ЛВУМГ |  | Брижань А.Ф. |  |  | 2019-11-01
|  | прізвище |  | підпис |  | дата