## паспорт
АТ "Укртрансгаз" | [5 empty] | ПАСПОРТ ФІЗИКО-ХІМІЧНИХ ПОКАЗНИКІВ ПРИРОДНОГО ГАЗУ №850 | [18 empty] | Маршрут №850
Філія "Оператор газотранспортної системи України" | [5 empty] | переданого Кременчуцьким ЛВУМГ та прийнятого АТ "Миколаївгаз", АТ"Одесагаз", ВАТ "Кіровоградгаз", Кропивницький-2 ТОВ ТПЗ "ОіК", Кропивницький-2 ТОВ "Антарктида-17"
Південно-Бузький п/м Кременчуцьке ЛВУМГ
Вимірювальна хіміко-аналітична лабораторія
по газопроводу "Кременчук-Ананьїв-Богородчани" (КАБ)
Свідоцтво № РН-0058/2015 чинне до 18.06.2020 р. | [20 empty] | за період з 01.10.2019р. по 31.10.2019р.
Число місяця | Компонентний склад, % мол. | [11 empty] | Фізико-хімічні показники газу обчислені на основі компонентного складу, 101,325 кПа | [9 empty] | Температура точки роси вологи (Р = 3.92 МПа), °С | Температура точки роси вуглеводнів, °С | Масова концентрація сірководню, г/м3 | Масова концентрація меркаптанової сірки, г/м3 | Маса механічних домішок, г/м3
[13 empty] | Густина абсолютна, кг/м3,при 20 ºС, | Температура вимірювання/згоряння при 20/25°С
| метан, С1 | етан, С2 | пропан, С3 | ізо-бутан, і-С4 | н-бутан, н-С4 | нео-пентан, нео-С5 | ізо-пентан, і-С5 | н-пентан, н-С5 | гексани та вищі, С6+ | кисень, О2 | азот, N2 | діоксид вуглецю, CО2 |  | Теплота згоряння нижча |  |  | Теплота згоряння вища |  |  | Число Воббе вище
[14 empty] | ккал/м3 | МДж/м3 | кВт⋅год/м3 | ккал/м3 | МДж/м3 | кВт⋅год/м3 | ккал/м3 | МДж/м3 | кВт⋅год/м3
1 | 95.8093 | 2.3452 | 0.7237 | 0.1112 | 0.1065 | 0.0013 | 0.0196 | 0.0138 | 0.011 | 0.0043 | 0.6494 | 0.2047 | 0.7011 | 8204.3567 | 34.35 | 9.5417 | 9097.6403 | 38.09 | 10.5806 | 11925.5758 | 49.93 | 13.8694 | -22.1
2 | 95.7977 | 2.3529 | 0.7246 | 0.1112 | 0.1063 | 0.0013 | 0.0195 | 0.0138 | 0.011 | 0.0041 | 0.6509 | 0.2067 | 0.7012 | 8204.3567 | 34.35 | 9.5417 | 9097.6403 | 38.09 | 10.5806 | 11925.5758 | 49.93 | 13.8694 | -22.2
3 | 95.8393 | 2.3251 | 0.7202 | 0.1105 | 0.1061 | 0.0013 | 0.0197 | 0.0136 | 0.0113 | 0.0036 | 0.6438 | 0.2055 | 0.7009 | 8204.3567 | 34.35 | 9.5417 | 9095.2519 | 38.08 | 10.5778 | 11925.5758 | 49.93 | 13.8694 | -22.6
4 | 96.0156 | 2.2006 | 0.6744 | 0.1035 | 0.0997 | 0.0013 | 0.0187 | 0.0131 | 0.011 | 0.004 | 0.6667 | 0.1914 | 0.6993 | 8187.6375 | 34.28 | 9.5222 | 9078.5327 | 38.01 | 10.5583 | 11913.6335 | 49.88 | 13.8556 | -22.4
5 | [13 empty] | 8187.6375 | 34.28 | 9.5222 | 9078.5327 | 38.01 | 10.5583 | 11913.6335 | 49.88 | 13.8556
6 | [13 empty] | 8187.6375 | 34.28 | 9.5222 | 9078.5327 | 38.01 | 10.5583 | 11913.6335 | 49.88 | 13.8556
7 | 95.9344 | 2.2522 | 0.6939 | 0.1069 | 0.1028 | 0.0014 | 0.0195 | 0.0136 | 0.011 | 0.0051 | 0.6622 | 0.197 | 0.7 | 8192.4144 | 34.3 | 9.5278 | 9085.698 | 38.04 | 10.5667 | 11918.4104 | 49.9 | 13.8611 | -22.6
8 | 95.9523 | 2.2472 | 0.698 | 0.1073 | 0.1034 | 0.0013 | 0.0194 | 0.0134 | 0.0103 | 0.0036 | 0.6482 | 0.1956 | 0.6999 | 8194.8028 | 34.31 | 9.5306 | 9088.0865 | 38.05 | 10.5694 | 11920.7989 | 49.91 | 13.8639 | -22.3
9 | 95.8505 | 2.3194 | 0.7228 | 0.1107 | 0.1058 | 0.0013 | 0.0196 | 0.0135 | 0.0102 | 0.0043 | 0.6388 | 0.2031 | 0.7008 | 8204.3567 | 34.35 | 9.5417 | 9097.6403 | 38.09 | 10.5806 | 11925.5758 | 49.93 | 13.8694 | -22.3
10 | 95.9099 | 2.2712 | 0.7007 | 0.1077 | 0.1032 | 0.0013 | 0.0195 | 0.0132 | 0.0106 | 0.006 | 0.6601 | 0.1966 | 0.7002 | 8194.8028 | 34.31 | 9.5306 | 9088.0865 | 38.05 | 10.5694 | 11918.4104 | 49.9 | 13.8611 | -22
11 | 95.8699 | 2.3177 | 0.7003 | 0.1077 | 0.1029 | 0.0014 | 0.0194 | 0.0132 | 0.0104 | 0.0042 | 0.6531 | 0.1998 | 0.7004 | 8199.5797 | 34.33 | 9.5361 | 9090.475 | 38.06 | 10.5722 | 11920.7989 | 49.91 | 13.8639 | -22.2
12 | [13 empty] | 8199.5797 | 34.33 | 9.5361 | 9090.475 | 38.06 | 10.5722 | 11920.7989 | 49.91 | 13.8639
13 | [13 empty] | 8199.5797 | 34.33 | 9.5361 | 9090.475 | 38.06 | 10.5722 | 11920.7989 | 49.91 | 13.8639
14 | [13 empty] | 8199.5797 | 34.33 | 9.5361 | 9090.475 | 38.06 | 10.5722 | 11920.7989 | 49.91 | 13.8639
15 | 95.9283 | 2.2452 | 0.6797 | 0.1028 | 0.0993 | 0.0013 | 0.0183 | 0.0131 | 0.0102 | 0.006 | 0.6983 | 0.1975 | 0.6998 | 8185.249 | 34.27 | 9.5194 | 9078.5327 | 38.01 | 10.5583 | 11908.8566 | 49.86 | 13.85 | -21.8
16 | 95.8661 | 2.2876 | 0.6937 | 0.105 | 0.1014 | 0.0013 | 0.019 | 0.0133 | 0.0104 | 0.0054 | 0.6947 | 0.2021 | 0.7003 | 8192.4144 | 34.3 | 9.5278 | 9083.3096 | 38.03 | 10.5639 | 11911.245 | 49.87 | 13.8528 | -19.6
17 | 95.7086 | 2.4074 | 0.7255 | 0.1107 | 0.1058 | 0.0014 | 0.0197 | 0.0138 | 0.0109 | 0.0097 | 0.6741 | 0.2124 | 0.7017 | 8206.7451 | 34.36 | 9.5444 | 9097.6403 | 38.09 | 10.5806 | 11920.7989 | 49.91 | 13.8639 | -20.2
18 | 95.6616 | 2.4661 | 0.7416 | 0.1137 | 0.1086 | 0.0014 | 0.0202 | 0.0144 | 0.0114 | 0.0043 | 0.6372 | 0.2195 | 0.7022 | 8216.299 | 34.4 | 9.5556 | 9109.5826 | 38.14 | 10.5944 | 11930.3527 | 49.95 | 13.875 | -20.9
19 | 95.2714 | 2.7308 | 0.8287 | 0.1282 | 0.123 | 0.0016 | 0.0231 | 0.0167 | 0.0134 | 0.0025 | 0.6085 | 0.2521 | 0.7057 | 8249.7374 | 34.54 | 9.5944 | 9145.4095 | 38.29 | 10.6361 | 11949.4604 | 50.03 | 13.8972 | -20.7
20 | [13 empty] | 8249.7374 | 34.54 | 9.5944 | 9145.4095 | 38.29 | 10.6361 | 11949.4604 | 50.03 | 13.8972
21 | 95.81 | 2.3409 | 0.6935 | 0.1057 | 0.1012 | 0.0014 | 0.0194 | 0.014 | 0.0111 | 0.0042 | 0.6889 | 0.2097 | 0.7008 | 8194.8028 | 34.31 | 9.5306 | 9088.0865 | 38.05 | 10.5694 | 11913.6335 | 49.88 | 13.8556 | -19.9
22 | 95.5782 | 2.5198 | 0.7507 | 0.1152 | 0.1102 | 0.0014 | 0.0208 | 0.015 | 0.0117 | 0.0033 | 0.6449 | 0.2288 | 0.7029 | 8221.0759 | 34.42 | 9.5611 | 9114.3595 | 38.16 | 10.6 | 11930.3527 | 49.95 | 13.875 | -20.8
23 | 95.2714 | 2.7308 | 0.8287 | 0.1282 | 0.123 | 0.0016 | 0.0231 | 0.0167 | 0.0134 | 0.0025 | 0.6085 | 0.2521 | 0.7057 | 8249.7374 | 34.54 | 9.5944 | 9145.4095 | 38.29 | 10.6361 | 11949.4604 | 50.03 | 13.8972 | -20.7
24 | 95.2385 | 2.7588 | 0.8327 | 0.1286 | 0.1235 | 0.0015 | 0.023 | 0.0167 | 0.0134 | 0.0029 | 0.6072 | 0.2532 | 0.706 | 8252.1258 | 34.55 | 9.5972 | 9150.1864 | 38.31 | 10.6417 | 11949.4604 | 50.03 | 13.8972 | -20.6
25 | 95.3045 | 2.6885 | 0.8127 | 0.1253 | 0.1195 | 0.0014 | 0.0223 | 0.0161 | 0.0129 | 0.0096 | 0.6466 | 0.2406 | 0.7052 | 8242.572 | 34.51 | 9.5861 | 9135.8557 | 38.25 | 10.625 | 11939.9065 | 49.99 | 13.8861 | -20.9
26 | [13 empty] | 8242.572 | 34.51 | 9.5861 | 9135.8557 | 38.25 | 10.625 | 11939.9065 | 49.99 | 13.8861
27 | [13 empty] | 8242.572 | 34.51 | 9.5861 | 9135.8557 | 38.25 | 10.625 | 11939.9065 | 49.99 | 13.8861
28 | 95.3248 | 2.6655 | 0.8076 | 0.1232 | 0.1172 | 0.0014 | 0.022 | 0.015 | 0.0122 | 0.0103 | 0.6608 | 0.24 | 0.705 | 8237.7951 | 34.49 | 9.5806 | 9131.0788 | 38.23 | 10.6194 | 11935.1296 | 49.97 | 13.8806 | -20.9 |  | <0.01 | <0.01 | відсутні
29 | 95.3478 | 2.6674 | 0.8098 | 0.1234 | 0.1174 | 0.0015 | 0.0219 | 0.0149 | 0.0122 | 0.0062 | 0.6367 | 0.2408 | 0.7049 | 8240.1836 | 34.5 | 9.5833 | 9133.4672 | 38.24 | 10.6222 | 11939.9065 | 49.99 | 13.8861 | -20.7
30 | 95.4727 | 2.5747 | 0.7857 | 0.1203 | 0.1145 | 0.0014 | 0.0212 | 0.0149 | 0.0117 | 0.0072 | 0.6454 | 0.2303 | 0.7038 | 8228.2413 | 34.45 | 9.5694 | 9123.9134 | 38.2 | 10.6111 | 11935.1296 | 49.97 | 13.8806 | -20.6
31 | 95.3982 | 2.6101 | 0.794 | 0.1205 | 0.1145 | 0.0015 | 0.0207 | 0.0145 | 0.0116 | 0.0129 | 0.6797 | 0.2218 | 0.7042 | 8230.6297 | 34.46 | 9.5722 | 9123.9134 | 38.2 | 10.6111 | 11932.7412 | 49.96 | 13.8778 | -20.6
Рівень одоризації відповідає чинним нормативним документам | [13 empty] | 8217.8515 | 34.4065 | 9.5574 | 9111.0396 | 38.1461 | 10.5961
Середньозважене значення теплоти згоряння:
| В.о. начальника Кременчуцького ЛВУМГ | [8 empty] | Брижань А.Ф. | [10 empty] | 2019-11-01
[11 empty] | прізвище | [5 empty] | підпис |  |  |  | дата

## додаток
Додаток до Паспорту фізико-хімічних показників природного газу. Маршрут №850
Область | ГРС, прямий споживач | Cередньозважене значення вищої теплоти згоряння
|  | ккал/м³ | МДж/м³ | кВт*год./м³
Маршрут №850 |  | 9111.0396 | 38.1461 | 10.5961
Кіровоградська | Іванівка КАБ | 9108.5556 | 38.1357 | 10.5933
Кіровоградська | АГНКС ТОВ ТЗП "ОIК" м.Кропивницький | 9107.0509 | 38.1294 | 10.5915
Кіровоградська | АГНКС ТОВ"Антарктида-17" КАЧБ | 9107.3852 | 38.1308 | 10.5919
Кіровоградська | Бобринець КАБ | 9111.8039 | 38.1493 | 10.597
Кіровоградська | Вітязівка КАБ | 9110.4425 | 38.1436 | 10.5954
Кіровоградська | Калинівка КАБ | 9111.5412 | 38.1482 | 10.5967
Кіровоградська | Компаніївка КАБ | 9110.1559 | 38.1424 | 10.5951
Кіровоградська | Кропивницький ГРС-2 КАБ, місто | 0 | 0 | 0
Кіровоградська | Марівка (КС Кіровоградська) | 9107.1225 | 38.1297 | 10.5916
Кіровоградська | Мошорине КАБ | 9109.7259 | 38.1406 | 10.5946
Кіровоградська | Новгородка КАБ | 9112.8548 | 38.1537 | 10.5983
Кіровоградська | Новоградівка КАБ | 9110.8007 | 38.1451 | 10.5959
Кіровоградська | Софіївка КАБ | 9110.538 | 38.144 | 10.5956
Кіровоградська | Червоний Яр КАБ | 9113.5475 | 38.1566 | 10.5991
Миколаївська | Арбузинка КАБ | 9114.3357 | 38.1599 | 10.6
Миколаївська | Братське КАБ | 9111.2784 | 38.1471 | 10.5964
Миколаївська | Вознесенськ КАБ | 9110.8007 | 38.1451 | 10.5959
Миколаївська | Врадієвка КАБ | 9111.8039 | 38.1493 | 10.597
Миколаївська | Доманівка КАБ | 9114.0013 | 38.1585 | 10.5996
Миколаївська | Кримка КАБ | 9113.0937 | 38.1547 | 10.5985
Миколаївська | Миролюбівка КАБ | 9109.7737 | 38.1408 | 10.5947
Миколаївська | Острогорське КАБ | 9110.944 | 38.1457 | 10.596
Миколаївська | Первомайськ, лінія на "Фрегат" | 0 | 0 | 0
Миколаївська | Первомайськ, лінія на місто | 9111.1112 | 38.1464 | 10.5962
Миколаївська | Прибужжя КАБ | 9113.7385 | 38.1574 | 10.5993
В.о. начальника Кременчуцького ЛВУМГ |  | Брижань А.Ф. |  |  | 2019-11-01
|  | прізвище |  | підпис |  | дата