## паспорт
АТ "Укртрансгаз" | [5 empty] | ПАСПОРТ ФІЗИКО-ХІМІЧНИХ ПОКАЗНИКІВ ПРИРОДНОГО ГАЗУ №870 | [18 empty] | Маршрут №870
Філія "Оператор газотранспортної системи України" | [5 empty] | переданого Кременчуцьким ЛВУМГ та прийнятого АТ "Полтавагаз", ПрАТ "Кременчукгаз", ВАТ "Кіровоградгаз"
Кременчуцький п/м Кременчуцьке ЛВУМГ
Вимірювальна хіміко-аналітична лабораторія
по газопроводу "Єлець-Кременчук-Кривий Ріг" (ЄККР)
Свідоцтво № 015-18 КФ від 28.11.18 р. чинне до 27.11.21 р. | [20 empty] | за період з 01.10.2019р. по 31.10.2019р.
Число місяця | Компонентний склад, % мол. | [11 empty] | Фізико-хімічні показники газу обчислені на основі компонентного складу, 101,325 кПа | [9 empty] | Температура точки роси вологи (Р = 3.92 МПа), °С | Температура точки роси вуглеводнів, °С | Масова концентрація сірководню, г/м3 | Масова концентрація меркаптанової сірки, г/м3 | Маса механічних домішок, г/м3
[13 empty] | Густина абсолютна, кг/м3,при 20 ºС, | Температура вимірювання/згоряння при 20/25°С
| метан, С1 | етан, С2 | пропан, С3 | ізо-бутан, і-С4 | н-бутан, н-С4 | нео-пентан, нео-С5 | ізо-пентан, і-С5 | н-пентан, н-С5 | гексани та вищі, С6+ | кисень, О2 | азот, N2 | діоксид вуглецю, CО2 |  | Теплота згоряння нижча |  |  | Теплота згоряння вища |  |  | Число Воббе вище
[14 empty] | ккал/м3 | МДж/м3 | кВт⋅год/м3 | ккал/м3 | МДж/м3 | кВт⋅год/м3 | ккал/м3 | МДж/м3 | кВт⋅год/м3
1 | [13 empty] | 8264.0681 | 34.6 | 9.6111 | 9157.3518 | 38.34 | 10.65 | 11954.2373 | 50.05 | 13.9028
2 | 95.8252 | 2.3447 | 0.723 | 0.1121 | 0.1089 | 0.0013 | 0.0199 | 0.0137 | 0.0107 | 0.0038 | 0.6383 | 0.1984 | 0.701 | 8206.7451 | 34.36 | 9.5444 | 9095.2519 | 38.08 | 10.5778 | 11923.1873 | 49.92 | 13.8667 | -19.9 | -13.9
3 | [13 empty] | 8206.7451 | 34.36 | 9.5444 | 9095.2519 | 38.08 | 10.5778 | 11923.1873 | 49.92 | 13.8667
4 | [13 empty] | 8206.7451 | 34.36 | 9.5444 | 9095.2519 | 38.08 | 10.5778 | 11923.1873 | 49.92 | 13.8667
5 | [13 empty] | 8206.7451 | 34.36 | 9.5444 | 9095.2519 | 38.08 | 10.5778 | 11923.1873 | 49.92 | 13.8667
6 | [13 empty] | 8206.7451 | 34.36 | 9.5444 | 9095.2519 | 38.08 | 10.5778 | 11923.1873 | 49.92 | 13.8667
7 | [13 empty] | 8206.7451 | 34.36 | 9.5444 | 9095.2519 | 38.08 | 10.5778 | 11923.1873 | 49.92 | 13.8667
8 | [13 empty] | 8206.7451 | 34.36 | 9.5444 | 9095.2519 | 38.08 | 10.5778 | 11923.1873 | 49.92 | 13.8667
9 | 95.9875 | 2.2339 | 0.6885 | 0.1062 | 0.1034 | 0.0012 | 0.0191 | 0.0131 | 0.0105 | 0.0029 | 0.6465 | 0.1872 | 0.6996 | 8192.4144 | 34.3 | 9.5278 | 9080.9211 | 38.02 | 10.5611 | 11916.022 | 49.89 | 13.8583 | -20.9 | -13.9
10 | [13 empty] | 8192.4144 | 34.3 | 9.5278 | 9080.9211 | 38.02 | 10.5611 | 11916.022 | 49.89 | 13.8583
11 | [13 empty] | 8192.4144 | 34.3 | 9.5278 | 9080.9211 | 38.02 | 10.5611 | 11916.022 | 49.89 | 13.8583
12 | [13 empty] | 8192.4144 | 34.3 | 9.5278 | 9080.9211 | 38.02 | 10.5611 | 11916.022 | 49.89 | 13.8583
13 | [13 empty] | 8192.4144 | 34.3 | 9.5278 | 9080.9211 | 38.02 | 10.5611 | 11916.022 | 49.89 | 13.8583
14 | [13 empty] | 8192.4144 | 34.3 | 9.5278 | 9080.9211 | 38.02 | 10.5611 | 11916.022 | 49.89 | 13.8583
15 | [13 empty] | 8192.4144 | 34.3 | 9.5278 | 9080.9211 | 38.02 | 10.5611 | 11916.022 | 49.89 | 13.8583
16 | [13 empty] | 8192.4144 | 34.3 | 9.5278 | 9080.9211 | 38.02 | 10.5611 | 11916.022 | 49.89 | 13.8583
17 | 95.8559 | 2.3028 | 0.6993 | 0.1065 | 0.1037 | 0.0012 | 0.0203 | 0.0144 | 0.0125 | 0.0045 | 0.6857 | 0.1932 | 0.7005 | 8197.1913 | 34.32 | 9.5333 | 9083.3096 | 38.03 | 10.5639 | 11911.245 | 49.87 | 13.8528 | -20.8 | -15.1
18 | [13 empty] | 8197.1913 | 34.32 | 9.5333 | 9083.3096 | 38.03 | 10.5639 | 11911.245 | 49.87 | 13.8528
19 | [13 empty] | 8197.1913 | 34.32 | 9.5333 | 9083.3096 | 38.03 | 10.5639 | 11911.245 | 49.87 | 13.8528
20 | [13 empty] | 8197.1913 | 34.32 | 9.5333 | 9083.3096 | 38.03 | 10.5639 | 11911.245 | 49.87 | 13.8528
21 | [13 empty] | 8197.1913 | 34.32 | 9.5333 | 9083.3096 | 38.03 | 10.5639 | 11911.245 | 49.87 | 13.8528
22 | 95.6967 | 2.4327 | 0.7196 | 0.1111 | 0.1073 | 0.0012 | 0.0208 | 0.0147 | 0.0119 | 0.0043 | 0.6737 | 0.206 | 0.7018 | 8209.1336 | 34.37 | 9.5472 | 9097.6403 | 38.09 | 10.5806 | 11918.4104 | 49.9 | 13.8611 | -21.4 | -16.5
23 | [13 empty] | 8209.1336 | 34.37 | 9.5472 | 9097.6403 | 38.09 | 10.5806 | 11918.4104 | 49.9 | 13.8611
24 | [13 empty] | 8209.1336 | 34.37 | 9.5472 | 9097.6403 | 38.09 | 10.5806 | 11918.4104 | 49.9 | 13.8611
25 | [13 empty] | 8209.1336 | 34.37 | 9.5472 | 9097.6403 | 38.09 | 10.5806 | 11918.4104 | 49.9 | 13.8611
26 | [13 empty] | 8209.1336 | 34.37 | 9.5472 | 9097.6403 | 38.09 | 10.5806 | 11918.4104 | 49.9 | 13.8611
27 | [13 empty] | 8209.1336 | 34.37 | 9.5472 | 9097.6403 | 38.09 | 10.5806 | 11918.4104 | 49.9 | 13.8611
28 | [13 empty] | 8209.1336 | 34.37 | 9.5472 | 9097.6403 | 38.09 | 10.5806 | 11918.4104 | 49.9 | 13.8611
29 | [13 empty] | 8209.1336 | 34.37 | 9.5472 | 9097.6403 | 38.09 | 10.5806 | 11918.4104 | 49.9 | 13.8611
30 | 95.4615 | 2.6041 | 0.7825 | 0.1207 | 0.1158 | 0.0012 | 0.0222 | 0.0157 | 0.0149 | 0.0033 | 0.6366 | 0.2215 | 0.704 | 8233.0182 | 34.47 | 9.575 | 9123.9134 | 38.2 | 10.6111 | 11935.1296 | 49.97 | 13.8806 | -20.5 | -15.4 | <0,001 | <0,001 | відсутні
31 | [13 empty] | 8233.0182 | 34.47 | 9.575 | 9123.9134 | 38.2 | 10.6111 | 11935.1296 | 49.97 | 13.8806
Рівень одоризації відповідає чинним нормативним документам | [13 empty] | 8206.7451 | 34.36 | 9.5444 | 9095.2996 | 38.0802 | 10.5778
Середньозважене значення теплоти згоряння:
| В.о. начальника Кременчуцького ЛВУМГ | [8 empty] | Брижань А.Ф. | [10 empty] | 2019-11-01
[11 empty] | прізвище | [5 empty] | підпис |  |  |  | дата

## додаток
Додаток до Паспорту фізико-хімічних показників природного газу. Маршрут №870
Область | ГРС, прямий споживач | Cередньозважене значення вищої теплоти згоряння
|  | ккал/м³ | МДж/м³ | кВт*год./м³
Маршрут №870 |  | 9095.2996 | 38.0802 | 10.5778
Кіровоградська | Вишнівці (Зибке) ЄККР | 9095.2758 | 38.0801 | 10.5778
Кіровоградська | Власівка ЄККР | 9098.0703 | 38.0918 | 10.5811
Кіровоградська | Павлівка КАБ (КС Задніпровська) | 9095.5385 | 38.0812 | 10.5781
Кіровоградська | Павлиш ЄККР | 9094.1771 | 38.0755 | 10.5765
Кіровоградська | Ч.Кам`янка ЄККР | 9094.0338 | 38.0749 | 10.5764
Полтавська | Білецьківка ЄККР | 9095.8968 | 38.0827 | 10.5785
Полтавська | Запсілля ЄККР | 9095.8012 | 38.0823 | 10.5784
Полтавська | Хорішки ЄККР | 9094.607 | 38.0773 | 10.577
В.о. начальника Кременчуцького ЛВУМГ |  | Брижань А.Ф. |  |  | 2019-11-01
|  | прізвище |  | підпис | дата