## паспорт
[6 empty] | ПАСПОРТ ФІЗИКО-ХІМІЧНИХ ПОКАЗНИКІВ ПРИРОДНОГО ГАЗУ №602 | [18 empty] | Маршрут №602
переданого Харківським ЛВУМГ та прийнятого АТ "Луганськгаз"
п/м КС Борова Харківське ЛВУМГ
Вимірювальна хіміко-аналітична лабораторія
по газопроводу "Новопсков-Шебелинка"
Свідоцтво № 01-0169/2017 дійсне до 23.11.2020 р. | [20 empty] | за період з 01.10.2019р. по 31.10.2019р.
Число місяця | Компонентний склад, % мол. | [11 empty] | Фізико-хімічні показники газу обчислені на основі компонентного складу, 101,325 кПа | [9 empty] | Температура точки роси вологи (Р = 3.92 МПа), °С | Температура точки роси вуглеводнів, °С | Масова концентрація сірководню, г/м3 | Масова концентрація меркаптанової сірки, г/м3 | Маса механічних домішок, г/м3
[13 empty] | Густина абсолютна, кг/м3,при 20 ºС, | Температура вимірювання/згоряння при 20/25°С
| метан, С1 | етан, С2 | пропан, С3 | ізо-бутан, і-С4 | н-бутан, н-С4 | нео-пентан, нео-С5 | ізо-пентан, і-С5 | н-пентан, н-С5 | гексани та вищі, С6+ | кисень, О2 | азот, N2 | діоксид вуглецю, CО2 |  | Теплота згоряння нижча |  |  | Теплота згоряння вища |  |  | Число Воббе вище
[14 empty] | ккал/м3 | МДж/м3 | кВт⋅год/м3 | ккал/м3 | МДж/м3 | кВт⋅год/м3 | ккал/м3 | МДж/м3 | кВт⋅год/м3
1 | 94.0435 | 3.1697 | 0.9024 | 0.131 | 0.1793 | 0.005 | 0.0454 | 0.0357 | 0.1203 | 0.0035 | 1.0878 | 0.2764 | 0.7171 | 8302.2835 | 34.76 | 9.6556 | 9200.3441 | 38.52 | 10.7 | 11923.1873 | 49.92 | 13.8667 | -9.2 | -1.1
2 | [13 empty] | 8302.2835 | 34.76 | 9.6556 | 9200.3441 | 38.52 | 10.7 | 11923.1873 | 49.92 | 13.8667
3 | [13 empty] | 8302.2835 | 34.76 | 9.6556 | 9200.3441 | 38.52 | 10.7 | 11923.1873 | 49.92 | 13.8667
4 | [13 empty] | 8302.2835 | 34.76 | 9.6556 | 9200.3441 | 38.52 | 10.7 | 11923.1873 | 49.92 | 13.8667
5 | [13 empty] | 8302.2835 | 34.76 | 9.6556 | 9200.3441 | 38.52 | 10.7 | 11923.1873 | 49.92 | 13.8667
6 | [13 empty] | 8302.2835 | 34.76 | 9.6556 | 9200.3441 | 38.52 | 10.7 | 11923.1873 | 49.92 | 13.8667
7 | [13 empty] | 8302.2835 | 34.76 | 9.6556 | 9200.3441 | 38.52 | 10.7 | 11923.1873 | 49.92 | 13.8667
8 | [13 empty] | 8302.2835 | 34.76 | 9.6556 | 9200.3441 | 38.52 | 10.7 | 11923.1873 | 49.92 | 13.8667
9 | 94.5485 | 2.8572 | 0.8604 | 0.1326 | 0.1761 | 0.0209 | 0.0782 | 0.0293 | 0.1006 | 0.0045 | 0.9471 | 0.2446 | 0.7141 | 8295.1181 | 34.73 | 9.6472 | 9188.4018 | 38.47 | 10.6861 | 11932.7412 | 49.96 | 13.8778 | -8.9 | -0.9
10 | [13 empty] | 8295.1181 | 34.73 | 9.6472 | 9188.4018 | 38.47 | 10.6861 | 11932.7412 | 49.96 | 13.8778
11 | [13 empty] | 8295.1181 | 34.73 | 9.6472 | 9188.4018 | 38.47 | 10.6861 | 11932.7412 | 49.96 | 13.8778
12 | [13 empty] | 8295.1181 | 34.73 | 9.6472 | 9188.4018 | 38.47 | 10.6861 | 11932.7412 | 49.96 | 13.8778
13 | [13 empty] | 8295.1181 | 34.73 | 9.6472 | 9188.4018 | 38.47 | 10.6861 | 11932.7412 | 49.96 | 13.8778
14 | [13 empty] | 8295.1181 | 34.73 | 9.6472 | 9188.4018 | 38.47 | 10.6861 | 11932.7412 | 49.96 | 13.8778
15 | 91.5264 | 4.9187 | 1.357 | 0.1555 | 0.21 | 0.0055 | 0.0464 | 0.0383 | 0.1011 | 0.002 | 1.3691 | 0.2699 | 0.7345 | 8450.3679 | 35.38 | 9.8278 | 9357.9824 | 39.18 | 10.8833 | 11985.2873 | 50.18 | 13.9389 | -8.6 | -0.8
16 | [13 empty] | 8450.3679 | 35.38 | 9.8278 | 9357.9824 | 39.18 | 10.8833 | 11985.2873 | 50.18 | 13.9389
17 | [13 empty] | 8450.3679 | 35.38 | 9.8278 | 9357.9824 | 39.18 | 10.8833 | 11985.2873 | 50.18 | 13.9389
18 | [13 empty] | 8450.3679 | 35.38 | 9.8278 | 9357.9824 | 39.18 | 10.8833 | 11985.2873 | 50.18 | 13.9389
19 | [13 empty] | 8450.3679 | 35.38 | 9.8278 | 9357.9824 | 39.18 | 10.8833 | 11985.2873 | 50.18 | 13.9389
20 | [13 empty] | 8450.3679 | 35.38 | 9.8278 | 9357.9824 | 39.18 | 10.8833 | 11985.2873 | 50.18 | 13.9389
21 | 92.5812 | 4.0513 | 1.0299 | 0.138 | 0.2332 | 0.008 | 0.0689 | 0.0501 | 0.1239 | 0.0025 | 1.4393 | 0.2737 | 0.7276 | 8596.0639 | 35.99 | 9.9972 | 9506.0668 | 39.8 | 11.0556 | 11844.3682 | 49.59 | 13.775 | -9.1 | -0.8
22 | [13 empty] | 8596.0639 | 35.99 | 9.9972 | 9506.0668 | 39.8 | 11.0556 | 11844.3682 | 49.59 | 13.775
23 | [13 empty] | 8596.0639 | 35.99 | 9.9972 | 9506.0668 | 39.8 | 11.0556 | 11844.3682 | 49.59 | 13.775
24 | [13 empty] | 8596.0639 | 35.99 | 9.9972 | 9506.0668 | 39.8 | 11.0556 | 11844.3682 | 49.59 | 13.775
25 | [13 empty] | 8596.0639 | 35.99 | 9.9972 | 9506.0668 | 39.8 | 11.0556 | 11844.3682 | 49.59 | 13.775
26 | [13 empty] | 8596.0639 | 35.99 | 9.9972 | 9506.0668 | 39.8 | 11.0556 | 11844.3682 | 49.59 | 13.775
27 | [13 empty] | 8596.0639 | 35.99 | 9.9972 | 9506.0668 | 39.8 | 11.0556 | 11844.3682 | 49.59 | 13.775
28 | 91.679 | 4.0353 | 1.2138 | 0.1846 | 0.3008 | 0.0074 | 0.1022 | 0.0726 | 0.164 | 0.0046 | 1.7569 | 0.4788 | 0.7381 | 8596.0639 | 35.99 | 9.9972 | 9506.0668 | 39.8 | 11.0556 | 11844.3682 | 49.59 | 13.775 | -8.4 | -1.2
29 | [13 empty] | 8596.0639 | 35.99 | 9.9972 | 9506.0668 | 39.8 | 11.0556 | 11844.3682 | 49.59 | 13.775
30 | [13 empty] | 8596.0639 | 35.99 | 9.9972 | 9506.0668 | 39.8 | 11.0556 | 11844.3682 | 49.59 | 13.775
31 | [13 empty] | 8596.0639 | 35.99 | 9.9972 | 9506.0668 | 39.8 | 11.0556 | 11844.3682 | 49.59 | 13.775
Рівень одоризації відповідає чинним нормативним документам | [13 empty] | 8452.7564 | 35.39 | 9.8306 | 9356.5493 | 39.174 | 10.8817
Середньозважене значення теплоти згоряння:
| В.о. начальника Харківського ЛВУМГ | [8 empty] | Іваньков О.В. | [10 empty] | 2019-11-01
[11 empty] | прізвище | [5 empty] | підпис |  |  |  | дата

## додаток
Додаток до Паспорту фізико-хімічних показників природного газу. Маршрут №602
Область | ГРС, прямий споживач | Cередньозважене значення вищої теплоти згоряння
|  | ккал/м³ | МДж/м³ | кВт*год./м³
Маршрут №602 |  | 9356.5493 | 39.174 | 10.8817
Луганська | ГРС м.Сватово | 9356.3582 | 39.1732 | 10.8814
Луганська | ГРС с.Коломийчиха | 9352.7755 | 39.1582 | 10.8773
Луганська | ГРС с.Коноплянівка | 9357.3136 | 39.1772 | 10.8826
Луганська | ГРС с.Попівка | 9359.7976 | 39.1876 | 10.8854
В.о. начальника Харківського ЛВУМГ |  | Іваньков О.В. |  |  | 2019-11-01
|  | прізвище |  | підпис | дата