## паспорт
[6 empty] | ПАСПОРТ ФІЗИКО-ХІМІЧНИХ ПОКАЗНИКІВ ПРИРОДНОГО ГАЗУ №623 | [18 empty] | Маршрут №623
переданого Сєвєродонецьким ЛВУМГ та прийнятого АТ "ЛУГАНСЬКГАЗ"
Новопсковський п/м Сєвєродонецьке ЛВУМГ
Вимірювальна хіміко-аналітична лабораторія
Свідоцтво № LC 054 чинне до 07.12.2022 р. | [20 empty] | за період з 01.10.2019р. по 31.10.2019р.
Число місяця | Компонентний склад, % мол. | [11 empty] | Фізико-хімічні показники газу обчислені на основі компонентного складу, 101,325 кПа | [9 empty] | Температура точки роси вологи (Р = 3.92 МПа), °С | Температура точки роси вуглеводнів, °С | Масова концентрація сірководню, г/м3 | Масова концентрація меркаптанової сірки, г/м3 | Маса механічних домішок, г/м3
[13 empty] | Густина абсолютна, кг/м3,при 20 ºС, | Температура вимірювання/згоряння при 20/25°С
| метан, С1 | етан, С2 | пропан, С3 | ізо-бутан, і-С4 | н-бутан, н-С4 | нео-пентан, нео-С5 | ізо-пентан, і-С5 | н-пентан, н-С5 | гексани та вищі, С6+ | кисень, О2 | азот, N2 | діоксид вуглецю, CО2 |  | Теплота згоряння нижча |  |  | Теплота згоряння вища |  |  | Число Воббе вище
[14 empty] | ккал/м3 | МДж/м3 | кВт⋅год/м3 | ккал/м3 | МДж/м3 | кВт⋅год/м3 | ккал/м3 | МДж/м3 | кВт⋅год/м3
1 | 93.9701 | 2.9001 | 1.0161 | 0.1489 | 0.2152 | 0.0044 | 0.0605 | 0.0452 | 0.1451 | 0.006 | 1.1868 | 0.3016 | 0.7199 | 8311.8373 | 34.8 | 9.6667 | 9205.121 | 38.54 | 10.7056 | 11908.8566 | 49.86 | 13.85 | -10.3 | -6.7
2 | [13 empty] | 8311.8373 | 34.8 | 9.6667 | 9205.121 | 38.54 | 10.7056 | 11908.8566 | 49.86 | 13.85
3 | [13 empty] | 8311.8373 | 34.8 | 9.6667 | 9205.121 | 38.54 | 10.7056 | 11908.8566 | 49.86 | 13.85
4 | [13 empty] | 8311.8373 | 34.8 | 9.6667 | 9205.121 | 38.54 | 10.7056 | 11908.8566 | 49.86 | 13.85
5 | [13 empty] | 8311.8373 | 34.8 | 9.6667 | 9205.121 | 38.54 | 10.7056 | 11908.8566 | 49.86 | 13.85
6 | [13 empty] | 8311.8373 | 34.8 | 9.6667 | 9205.121 | 38.54 | 10.7056 | 11908.8566 | 49.86 | 13.85
7 | [13 empty] | 8311.8373 | 34.8 | 9.6667 | 9205.121 | 38.54 | 10.7056 | 11908.8566 | 49.86 | 13.85
8 | 94.4994 | 2.7944 | 0.8549 | 0.1246 | 0.1673 | 0.009 | 0.0455 | 0.0359 | 0.1494 | 0.0053 | 1.0546 | 0.2597 | 0.7146 | 8283.1758 | 34.68 | 9.6333 | 9174.071 | 38.41 | 10.6694 | 11911.245 | 49.87 | 13.8528 | -11 | -7.2
9 | [13 empty] | 8283.1758 | 34.68 | 9.6333 | 9174.071 | 38.41 | 10.6694 | 11911.245 | 49.87 | 13.8528
10 | [13 empty] | 8283.1758 | 34.68 | 9.6333 | 9174.071 | 38.41 | 10.6694 | 11911.245 | 49.87 | 13.8528
11 | [13 empty] | 8283.1758 | 34.68 | 9.6333 | 9174.071 | 38.41 | 10.6694 | 11911.245 | 49.87 | 13.8528
12 | [13 empty] | 8283.1758 | 34.68 | 9.6333 | 9174.071 | 38.41 | 10.6694 | 11911.245 | 49.87 | 13.8528
13 | [13 empty] | 8283.1758 | 34.68 | 9.6333 | 9174.071 | 38.41 | 10.6694 | 11911.245 | 49.87 | 13.8528
14 | [13 empty] | 8283.1758 | 34.68 | 9.6333 | 9174.071 | 38.41 | 10.6694 | 11911.245 | 49.87 | 13.8528
15 | [13 empty] | 8283.1758 | 34.68 | 9.6333 | 9174.071 | 38.41 | 10.6694 | 11911.245 | 49.87 | 13.8528
16 | 94.6366 | 2.6483 | 0.8906 | 0.129 | 0.175 | 0.0042 | 0.0458 | 0.0359 | 0.1273 | 0.0059 | 1.0395 | 0.2619 | 0.7136 | 8273.622 | 34.64 | 9.6222 | 9164.5172 | 38.37 | 10.6583 | 11906.4681 | 49.85 | 13.8472 | -10.7 | -7.4
17 | [13 empty] | 8273.622 | 34.64 | 9.6222 | 9164.5172 | 38.37 | 10.6583 | 11906.4681 | 49.85 | 13.8472
18 | [13 empty] | 8273.622 | 34.64 | 9.6222 | 9164.5172 | 38.37 | 10.6583 | 11906.4681 | 49.85 | 13.8472
19 | [13 empty] | 8273.622 | 34.64 | 9.6222 | 9164.5172 | 38.37 | 10.6583 | 11906.4681 | 49.85 | 13.8472
20 | [13 empty] | 8273.622 | 34.64 | 9.6222 | 9164.5172 | 38.37 | 10.6583 | 11906.4681 | 49.85 | 13.8472
21 | [13 empty] | 8273.622 | 34.64 | 9.6222 | 9164.5172 | 38.37 | 10.6583 | 11906.4681 | 49.85 | 13.8472
22 | 93.4745 | 3.6028 | 1.0002 | 0.1368 | 0.192 | 0.0046 | 0.0437 | 0.0485 | 0.0891 | 0.0089 | 1.1428 | 0.2561 | 0.7205 | 8333.3335 | 34.89 | 9.6917 | 9229.0056 | 38.64 | 10.7333 | 11932.7412 | 49.96 | 13.8778 | -10.1 | -8.3
23 | [13 empty] | 8333.3335 | 34.89 | 9.6917 | 9229.0056 | 38.64 | 10.7333 | 11932.7412 | 49.96 | 13.8778
24 | [13 empty] | 8333.3335 | 34.89 | 9.6917 | 9229.0056 | 38.64 | 10.7333 | 11932.7412 | 49.96 | 13.8778
25 | [13 empty] | 8333.3335 | 34.89 | 9.6917 | 9229.0056 | 38.64 | 10.7333 | 11932.7412 | 49.96 | 13.8778
26 | [13 empty] | 8333.3335 | 34.89 | 9.6917 | 9229.0056 | 38.64 | 10.7333 | 11932.7412 | 49.96 | 13.8778
27 | [13 empty] | 8333.3335 | 34.89 | 9.6917 | 9229.0056 | 38.64 | 10.7333 | 11932.7412 | 49.96 | 13.8778
28 | [13 empty] | 8333.3335 | 34.89 | 9.6917 | 9229.0056 | 38.64 | 10.7333 | 11932.7412 | 49.96 | 13.8778
29 | 85.9025 | 9.7067 | 2.6447 | 0.2066 | 0.1531 | 0.0002 | 0.0065 | 0.0084 | 0.0014 | 0.0051 | 1.3254 | 0.0394 | 0.7701 | 8882.679 | 37.19 | 10.3306 | 9816.5665 | 41.1 | 11.4167 | 12276.6793 | 51.4 | 14.2778 | -13 | -10.8
30 | [13 empty] | 8882.679 | 37.19 | 10.3306 | 9816.5665 | 41.1 | 11.4167 | 12276.6793 | 51.4 | 14.2778
31 | [13 empty] | 8882.679 | 37.19 | 10.3306 | 9816.5665 | 41.1 | 11.4167 | 12276.6793 | 51.4 | 14.2778
Рівень одоризації відповідає чинним нормативним документам | [13 empty] | 8359.6304 | 35.0001 | 9.7223 | 9256.4967 | 38.7551 | 10.7653
Середньозважене значення теплоти згоряння:
| Заступник начальника Сєвєродонецького ЛВУМГ | [8 empty] | Шморгун М.А. | [10 empty] | 2019-11-01
[11 empty] | прізвище | [5 empty] | підпис |  |  |  | дата

## додаток
Додаток до Паспорту фізико-хімічних показників природного газу. Маршрут №623
Область | ГРС, прямий споживач | Cередньозважене значення вищої теплоти згоряння
|  | ккал/м³ | МДж/м³ | кВт*год./м³
Маршрут №623 |  | 9256.4967 | 38.7551 | 10.7653
Луганська | Біловодськ | 9256.4967 | 38.7551 | 10.7653
Заступник начальника Сєвєродонецького ЛВУМГ |  | Шморгун М.А. |  |  | 2019-11-01
|  | прізвище |  | підпис | дата