## паспорт
[6 empty] | ПАСПОРТ ФІЗИКО-ХІМІЧНИХ ПОКАЗНИКІВ ПРИРОДНОГО ГАЗУ №638 | [18 empty] | Маршрут №638
переданого Сєвєродонецьким ЛВУМГ та прийнятого АТ "ЛУГАНСЬКГАЗ"
Новопсковський п/м Сєвєродонецьке ЛВУМГ
Вимірювальна хіміко-аналітична лабораторія
Свідоцтво № LC 054 чинне до 07.12.2022 р. | [20 empty] | за період з 01.10.2019р. по 31.10.2019р.
Число місяця | Компонентний склад, % мол. | [11 empty] | Фізико-хімічні показники газу обчислені на основі компонентного складу, 101,325 кПа | [9 empty] | Температура точки роси вологи (Р = 3.92 МПа), °С | Температура точки роси вуглеводнів, °С | Масова концентрація сірководню, г/м3 | Масова концентрація меркаптанової сірки, г/м3 | Маса механічних домішок, г/м3
[13 empty] | Густина абсолютна, кг/м3,при 20 ºС, | Температура вимірювання/згоряння при 20/25°С
| метан, С1 | етан, С2 | пропан, С3 | ізо-бутан, і-С4 | н-бутан, н-С4 | нео-пентан, нео-С5 | ізо-пентан, і-С5 | н-пентан, н-С5 | гексани та вищі, С6+ | кисень, О2 | азот, N2 | діоксид вуглецю, CО2 |  | Теплота згоряння нижча |  |  | Теплота згоряння вища |  |  | Число Воббе вище
[14 empty] | ккал/м3 | МДж/м3 | кВт⋅год/м3 | ккал/м3 | МДж/м3 | кВт⋅год/м3 | ккал/м3 | МДж/м3 | кВт⋅год/м3
1 | [13 empty] | 8037.1645 | 33.65 | 9.3472 | 8908.9521 | 37.3 | 10.3611 | 11560.1416 | 48.4 | 13.4444
2 | [13 empty] | 8037.1645 | 33.65 | 9.3472 | 8908.9521 | 37.3 | 10.3611 | 11560.1416 | 48.4 | 13.4444
3 | 93.18 | 2.9255 | 0.7063 | 0.0498 | 0.0546 | 0.0033 | 0.0106 | 0.0074 | 0.0095 | 0.0085 | 2.4616 | 0.5829 | 0.7154 | 8039.553 | 33.66 | 9.35 | 8908.9521 | 37.3 | 10.3611 | 11560.1416 | 48.4 | 13.4444 | -11.5 | -10.9
4 | [13 empty] | 8039.553 | 33.66 | 9.35 | 8908.9521 | 37.3 | 10.3611 | 11560.1416 | 48.4 | 13.4444
5 | [13 empty] | 8039.553 | 33.66 | 9.35 | 8908.9521 | 37.3 | 10.3611 | 11560.1416 | 48.4 | 13.4444
6 | [13 empty] | 8039.553 | 33.66 | 9.35 | 8908.9521 | 37.3 | 10.3611 | 11560.1416 | 48.4 | 13.4444
7 | [13 empty] | 8039.553 | 33.66 | 9.35 | 8908.9521 | 37.3 | 10.3611 | 11560.1416 | 48.4 | 13.4444
8 | [13 empty] | 8039.553 | 33.66 | 9.35 | 8908.9521 | 37.3 | 10.3611 | 11560.1416 | 48.4 | 13.4444
9 | [13 empty] | 8039.553 | 33.66 | 9.35 | 8908.9521 | 37.3 | 10.3611 | 11560.1416 | 48.4 | 13.4444
10 | 93.1793 | 2.8996 | 0.7099 | 0.0515 | 0.0568 | 0.003 | 0.0111 | 0.0079 | 0.0118 | 0.0075 | 2.4874 | 0.5742 | 0.7154 | 8037.1645 | 33.65 | 9.3472 | 8906.5636 | 37.29 | 10.3583 | 11557.7531 | 48.39 | 13.4417 | -11.8 | -10.2
11 | [13 empty] | 8037.1645 | 33.65 | 9.3472 | 8906.5636 | 37.29 | 10.3583 | 11557.7531 | 48.39 | 13.4417
12 | [13 empty] | 8037.1645 | 33.65 | 9.3472 | 8906.5636 | 37.29 | 10.3583 | 11557.7531 | 48.39 | 13.4417
13 | [13 empty] | 8037.1645 | 33.65 | 9.3472 | 8906.5636 | 37.29 | 10.3583 | 11557.7531 | 48.39 | 13.4417
14 | [13 empty] | 8037.1645 | 33.65 | 9.3472 | 8906.5636 | 37.29 | 10.3583 | 11557.7531 | 48.39 | 13.4417
15 | [13 empty] | 8037.1645 | 33.65 | 9.3472 | 8906.5636 | 37.29 | 10.3583 | 11557.7531 | 48.39 | 13.4417
16 | [13 empty] | 8037.1645 | 33.65 | 9.3472 | 8906.5636 | 37.29 | 10.3583 | 11557.7531 | 48.39 | 13.4417
17 | 93.4479 | 2.8061 | 0.6945 | 0.055 | 0.0622 | 0.0015 | 0.0119 | 0.0082 | 0.006 | 0.0101 | 2.3699 | 0.5267 | 0.7136 | 8041.9415 | 33.67 | 9.3528 | 8913.729 | 37.32 | 10.3667 | 11579.2492 | 48.48 | 13.4667 | -11.8 | -8.8
18 | [13 empty] | 8041.9415 | 33.67 | 9.3528 | 8913.729 | 37.32 | 10.3667 | 11579.2492 | 48.48 | 13.4667
19 | [13 empty] | 8041.9415 | 33.67 | 9.3528 | 8913.729 | 37.32 | 10.3667 | 11579.2492 | 48.48 | 13.4667
20 | [13 empty] | 8041.9415 | 33.67 | 9.3528 | 8913.729 | 37.32 | 10.3667 | 11579.2492 | 48.48 | 13.4667
21 | [13 empty] | 8041.9415 | 33.67 | 9.3528 | 8913.729 | 37.32 | 10.3667 | 11579.2492 | 48.48 | 13.4667
22 | [13 empty] | 8041.9415 | 33.67 | 9.3528 | 8913.729 | 37.32 | 10.3667 | 11579.2492 | 48.48 | 13.4667
23 | [13 empty] | 8041.9415 | 33.67 | 9.3528 | 8913.729 | 37.32 | 10.3667 | 11579.2492 | 48.48 | 13.4667
24 | 86.3648 | 9.3678 | 2.5413 | 0.1982 | 0.1486 | 0.0005 | 0.0068 | 0.0094 | 0.0032 | 0.0061 | 1.3049 | 0.0484 | 0.7668 | 8846.8521 | 37.04 | 10.2889 | 9780.7396 | 40.95 | 11.375 | 12257.5716 | 51.32 | 14.2556 | -17.1 | -13.6
25 | 85.7535 | 9.7239 | 2.6176 | 0.2094 | 0.1584 | 0.0005 | 0.0078 | 0.0103 | 0.0025 | 0.0067 | 1.4374 | 0.072 | 0.7711 | 8870.7367 | 37.14 | 10.3167 | 9804.6242 | 41.05 | 11.4028 | 12252.7947 | 51.3 | 14.25 | -17.3 | -14.8
26 | [13 empty] | 8870.7367 | 37.14 | 10.3167 | 9804.6242 | 41.05 | 11.4028 | 12252.7947 | 51.3 | 14.25
27 | [13 empty] | 8870.7367 | 37.14 | 10.3167 | 9804.6242 | 41.05 | 11.4028 | 12252.7947 | 51.3 | 14.25
28 | 88.0487 | 6.7899 | 1.922 | 0.1876 | 0.1804 | 0.0006 | 0.0239 | 0.0263 | 0.0144 | 0.0068 | 2.6149 | 0.1845 | 0.7539 | 8507.691 | 35.62 | 9.8944 | 9412.9169 | 39.41 | 10.9472 | 11896.9143 | 49.81 | 13.8361 | -18.1 | -16
29 | 90.9503 | 4.8143 | 1 | 0.0701 | 0.0829 | 0.0006 | 0.0163 | 0.0123 | 0.0153 | 0.0079 | 2.7306 | 0.2994 | 0.7291 | 8206.7451 | 34.36 | 9.5444 | 9088.0865 | 38.05 | 10.5694 | 11681.953 | 48.91 | 13.5861 | -17.9 | -16
30 | 92.5621 | 3.7026 | 0.9276 | 0.0923 | 0.14 | 0.0014 | 0.0311 | 0.0272 | 0.0238 | 0.007 | 2.0744 | 0.4105 | 0.7222 | 8197.1913 | 34.32 | 9.5333 | 9080.9211 | 38.02 | 10.5611 | 11727.3337 | 49.1 | 13.6389 | -18.1 | -15.2
31 | 93.6459 | 3.2463 | 0.7443 | 0.0772 | 0.0932 | 0.0003 | 0.0163 | 0.0185 | 0.0091 | 0.0084 | 1.8596 | 0.2809 | 0.7127 | 8151.8106 | 34.13 | 9.4806 | 9030.7635 | 37.81 | 10.5028 | 11741.6644 | 49.16 | 13.6556 | -21.2 | -17.9
Рівень одоризації відповідає чинним нормативним документам | [13 empty] | 8202.6609 | 34.3429 | 9.5397 | 9085.4831 | 38.0391 | 10.5664
Середньозважене значення теплоти згоряння:
| Заступник начальника Сєвєродонецького ЛВУМГ | [8 empty] | Шморгун М.А. | [10 empty] | 2019-11-01
[11 empty] | прізвище | [5 empty] | підпис |  |  |  | дата

## додаток
Додаток до Паспорту фізико-хімічних показників природного газу. Маршрут №638
Область | ГРС, прямий споживач | Cередньозважене значення вищої теплоти згоряння
|  | ккал/м³ | МДж/м³ | кВт*год./м³
Маршрут №638 |  | 9085.4831 | 38.0391 | 10.5664
Луганська | Мілове | 9085.3637 | 38.0386 | 10.5663
Луганська | Просяне | 9103.922 | 38.1163 | 10.5879
Луганська | Шелестівка | 9082.2348 | 38.0255 | 10.5626
Заступник начальника Сєвєродонецького ЛВУМГ |  | Шморгун М.А. |  |  | 2019-11-01
|  | прізвище |  | підпис | дата