## паспорт
[6 empty] | ПАСПОРТ ФІЗИКО-ХІМІЧНИХ ПОКАЗНИКІВ ПРИРОДНОГО ГАЗУ №641 | [18 empty] | Маршрут №641
переданого Сєвєродонецьким ЛВУМГ та прийнятого АТ "ЛУГАНСЬКГАЗ"
Новопсковський п/м Сєвєродонецьке ЛВУМГ
Вимірювальна хіміко-аналітична лабораторія
Свідоцтво № LC 054 чинне до 07.12.2022 р. | [20 empty] | за період з 01.10.2019р. по 31.10.2019р.
Число місяця | Компонентний склад, % мол. | [11 empty] | Фізико-хімічні показники газу обчислені на основі компонентного складу, 101,325 кПа | [9 empty] | Температура точки роси вологи (Р = 3.92 МПа), °С | Температура точки роси вуглеводнів, °С | Масова концентрація сірководню, г/м3 | Масова концентрація меркаптанової сірки, г/м3 | Маса механічних домішок, г/м3
[13 empty] | Густина абсолютна, кг/м3,при 20 ºС, | Температура вимірювання/згоряння при 20/25°С
| метан, С1 | етан, С2 | пропан, С3 | ізо-бутан, і-С4 | н-бутан, н-С4 | нео-пентан, нео-С5 | ізо-пентан, і-С5 | н-пентан, н-С5 | гексани та вищі, С6+ | кисень, О2 | азот, N2 | діоксид вуглецю, CО2 |  | Теплота згоряння нижча |  |  | Теплота згоряння вища |  |  | Число Воббе вище
[14 empty] | ккал/м3 | МДж/м3 | кВт⋅год/м3 | ккал/м3 | МДж/м3 | кВт⋅год/м3 | ккал/м3 | МДж/м3 | кВт⋅год/м3
1 | 94.8303 | 2.7779 | 0.7767 | 0.1163 | 0.1516 | 0.0025 | 0.0436 | 0.0289 | 0.0624 |  | 0.976 | 0.2338 | 0.7095 | 8244.9605 | 34.52 | 9.5889 | 9140.6326 | 38.27 | 10.6306 | 11908.8566 | 49.86 | 13.85
2 | 94.5888 | 2.9109 | 0.8034 | 0.1177 | 0.1654 | 0.0023 | 0.0451 | 0.0341 | 0.06 | 0.0064 | 1.0149 | 0.251 | 0.7114 | 8256.9028 | 34.57 | 9.6028 | 9150.1864 | 38.31 | 10.6417 | 11906.4681 | 49.85 | 13.8472 | -12.2 | -8.2
3 | 93.979 | 3.2495 | 0.8637 | 0.1264 | 0.1938 | 0.0021 | 0.0562 | 0.0384 | 0.0779 |  | 1.1396 | 0.2734 | 0.7165 | 8290.3412 | 34.71 | 9.6417 | 9186.0133 | 38.46 | 10.6833 | 11911.245 | 49.87 | 13.8528
4 | 93.7064 | 3.4183 | 0.891 | 0.1257 | 0.1958 | 0.0021 | 0.0578 | 0.0445 | 0.0804 |  | 1.1921 | 0.2859 | 0.7185 | 8302.2835 | 34.76 | 9.6556 | 9197.9556 | 38.51 | 10.6972 | 11911.245 | 49.87 | 13.8528
5 | 93.5109 | 3.5395 | 0.9055 | 0.1269 | 0.2017 | 0.0022 | 0.0645 | 0.0389 | 0.0903 |  | 1.226 | 0.2936 | 0.72 | 8311.8373 | 34.8 | 9.6667 | 9209.8979 | 38.56 | 10.7111 | 11911.245 | 49.87 | 13.8528
6 | 93.7245 | 3.4002 | 0.8945 | 0.1284 | 0.1932 | 0.0025 | 0.0594 | 0.0461 | 0.0786 |  | 1.1764 | 0.2962 | 0.7185 | 8302.2835 | 34.76 | 9.6556 | 9200.3441 | 38.52 | 10.7 | 11911.245 | 49.87 | 13.8528
7 | 93.3961 | 3.6174 | 0.9224 | 0.1298 | 0.2031 | 0.0029 | 0.0638 | 0.0412 | 0.0965 |  | 1.2262 | 0.3006 | 0.7211 | 8321.3912 | 34.84 | 9.6778 | 9221.8402 | 38.61 | 10.725 | 11916.022 | 49.89 | 13.8583
8 | 93.4177 | 3.6214 | 0.9615 | 0.1348 | 0.1961 | 0.003 | 0.0566 | 0.0448 | 0.1042 |  | 1.1458 | 0.3141 | 0.7214 | 8333.3335 | 34.89 | 9.6917 | 9233.7825 | 38.66 | 10.7389 | 11930.3527 | 49.95 | 13.875
9 | 93.648 | 3.4327 | 0.9772 | 0.1404 | 0.1966 | 0.0026 | 0.0601 | 0.0411 | 0.1032 | 0.006 | 1.0787 | 0.3134 | 0.7202 | 8328.5565 | 34.87 | 9.6861 | 9229.0056 | 38.64 | 10.7333 | 11935.1296 | 49.97 | 13.8806 | -11.5 | -7.2
10 | 93.9351 | 3.2756 | 0.9464 | 0.14 | 0.1907 | 0.0022 | 0.0568 | 0.0437 | 0.0937 |  | 1.0125 | 0.3033 | 0.7181 | 8316.6142 | 34.82 | 9.6722 | 9217.0633 | 38.59 | 10.7194 | 11937.5181 | 49.98 | 13.8833
11 | 93.8757 | 3.3206 | 0.939 | 0.1369 | 0.1908 | 0.0019 | 0.0526 | 0.0327 | 0.0839 |  | 1.0627 | 0.3032 | 0.7178 | 8307.0604 | 34.78 | 9.6611 | 9207.5094 | 38.55 | 10.7083 | 11925.5758 | 49.93 | 13.8694
12 | 93.7277 | 3.4029 | 0.939 | 0.1331 | 0.1937 | 0.0021 | 0.0571 | 0.0392 | 0.0865 |  | 1.1129 | 0.3058 | 0.7189 | 8311.8373 | 34.8 | 9.6667 | 9212.2864 | 38.57 | 10.7139 | 11923.1873 | 49.92 | 13.8667
13 | 93.9449 | 3.2803 | 0.9069 | 0.1296 | 0.1861 | 0.0025 | 0.0602 | 0.0361 | 0.0844 |  | 1.0675 | 0.3015 | 0.7173 | 8302.2835 | 34.76 | 9.6556 | 9200.3441 | 38.52 | 10.7 | 11923.1873 | 49.92 | 13.8667
14 | 94.113 | 3.1849 | 0.8913 | 0.1292 | 0.1784 | 0.0019 | 0.0505 | 0.0407 | 0.0909 |  | 1.0273 | 0.2919 | 0.7161 | 8297.5066 | 34.74 | 9.65 | 9195.5672 | 38.5 | 10.6944 | 11925.5758 | 49.93 | 13.8694
15 | 93.9592 | 3.2758 | 0.9098 | 0.1309 | 0.1856 | 0.002 | 0.0532 | 0.0377 | 0.0827 |  | 1.0579 | 0.3052 | 0.7171 | 8299.895 | 34.75 | 9.6528 | 9197.9556 | 38.51 | 10.6972 | 11920.7989 | 49.91 | 13.8639
16 | 93.744 | 3.3885 | 0.9427 | 0.1352 | 0.1945 | 0.0024 | 0.0584 | 0.0398 | 0.0914 | 0.0056 | 1.087 | 0.3105 | 0.718 | 8316.6142 | 34.82 | 9.6722 | 9214.6748 | 38.58 | 10.7167 | 11927.9642 | 49.94 | 13.8722 | -11.1 | -7.8
17 | 93.5538 | 3.5294 | 0.9362 | 0.1324 | 0.1962 | 0.0022 | 0.0603 | 0.0411 | 0.0996 |  | 1.1386 | 0.3102 | 0.7203 | 8323.7796 | 34.85 | 9.6806 | 9221.8402 | 38.61 | 10.725 | 11925.5758 | 49.93 | 13.8694
18 | 93.9938 | 3.2636 | 0.9081 | 0.1282 | 0.1847 | 0.0021 | 0.0536 | 0.0374 | 0.0832 |  | 1.0468 | 0.2985 | 0.7168 | 8299.895 | 34.75 | 9.6528 | 9197.9556 | 38.51 | 10.6972 | 11923.1873 | 49.92 | 13.8667
19 | 94.2071 | 3.1494 | 0.8983 | 0.1269 | 0.1711 | 0.0023 | 0.0512 | 0.0334 | 0.0728 |  | 0.995 | 0.2925 | 0.715 | 8290.3412 | 34.71 | 9.6417 | 9186.0133 | 38.46 | 10.6833 | 11923.1873 | 49.92 | 13.8667
20 | 94.2463 | 3.1021 | 0.8918 | 0.1303 | 0.1738 | 0.0021 | 0.0552 | 0.0374 | 0.0815 |  | 0.9906 | 0.2889 | 0.7151 | 8292.7296 | 34.72 | 9.6444 | 9190.7902 | 38.48 | 10.6889 | 11925.5758 | 49.93 | 13.8694
21 | 93.7674 | 3.4487 | 0.9497 | 0.1266 | 0.1749 | 0.0023 | 0.0491 | 0.0352 | 0.0766 |  | 1.0681 | 0.3014 | 0.718 | 8309.4489 | 34.79 | 9.6639 | 9207.5094 | 38.55 | 10.7083 | 11927.9642 | 49.94 | 13.8722
22 | 93.3867 | 3.505 | 0.883 | 0.1029 | 0.1302 | 0.0021 | 0.0322 | 0.024 | 0.0526 | 0.0057 | 1.5268 | 0.3488 | 0.7178 | 8237.7951 | 34.49 | 9.5806 | 9128.6903 | 38.22 | 10.6167 | 11825.2605 | 49.51 | 13.7528 | -13.1 | -9.3
23 | 91.9403 | 4.8553 | 1.2724 | 0.1289 | 0.1412 | 0.0023 | 0.0292 | 0.0208 | 0.0338 |  | 1.3014 | 0.2744 | 0.7283 | 8393.0449 | 35.14 | 9.7611 | 9298.2709 | 38.93 | 10.8139 | 11956.6258 | 50.06 | 13.9056
24 | 93.0665 | 3.7115 | 0.9496 | 0.1261 | 0.1916 | 0.0028 | 0.0563 | 0.044 | 0.0904 |  | 1.4218 | 0.3394 | 0.7228 | 8307.0604 | 34.78 | 9.6611 | 9202.7325 | 38.53 | 10.7028 | 11880.1951 | 49.74 | 13.8167
25 | 93.1224 | 3.6885 | 0.9444 | 0.1291 | 0.191 | 0.0028 | 0.0653 | 0.042 | 0.0944 |  | 1.3896 | 0.3305 | 0.7227 | 8311.8373 | 34.8 | 9.6667 | 9209.8979 | 38.56 | 10.7111 | 11887.3604 | 49.77 | 13.825
26 | 93.1667 | 3.6613 | 0.9381 | 0.1259 | 0.1855 | 0.0034 | 0.0622 | 0.0435 | 0.0933 |  | 1.3859 | 0.3342 | 0.7223 | 8307.0604 | 34.78 | 9.6611 | 9202.7325 | 38.53 | 10.7028 | 11884.972 | 49.76 | 13.8222
27 | 93.1489 | 3.6462 | 0.924 | 0.1195 | 0.1769 | 0.0037 | 0.0573 | 0.0395 | 0.0862 |  | 1.4654 | 0.3324 | 0.7217 | 8290.3412 | 34.71 | 9.6417 | 9186.0133 | 38.46 | 10.6833 | 11868.2528 | 49.69 | 13.8028
28 | 92.7606 | 4.0079 | 1.0223 | 0.1141 | 0.1508 | 0.0031 | 0.0405 | 0.0278 | 0.0592 | 0.005 | 1.4855 | 0.3232 | 0.723 | 8302.2835 | 34.76 | 9.6556 | 9200.3441 | 38.52 | 10.7 | 11875.4181 | 49.72 | 13.8111 | -12.6 | -8.8
29 | 92.9351 | 3.8054 | 0.9415 | 0.1068 | 0.131 | 0.0028 | 0.0347 | 0.0233 | 0.0481 |  | 1.6129 | 0.3584 | 0.7208 | 8256.9028 | 34.57 | 9.6028 | 9150.1864 | 38.31 | 10.6417 | 11827.649 | 49.52 | 13.7556
30 | 90.8606 | 5.6945 | 1.4775 | 0.1316 | 0.1254 | 0.0021 | 0.0202 | 0.0152 | 0.0258 |  | 1.391 | 0.2561 | 0.735 | 8457.5333 | 35.41 | 9.8361 | 9365.1477 | 39.21 | 10.8917 | 11990.0642 | 50.2 | 13.9444
31 | 87.5053 | 8.496 | 2.2182 | 0.1748 | 0.1411 | 0.0019 | 0.0123 | 0.0095 | 0.0098 |  | 1.2773 | 0.1538 | 0.7587 | 8744.1484 | 36.61 | 10.1694 | 9675.6474 | 40.51 | 11.2528 | 12190.6947 | 51.04 | 14.1778
Рівень одоризації відповідає чинним нормативним документам | [13 empty] | 8341.5259 | 34.9243 | 9.7012 | 9242.0704 | 38.6947 | 10.7485
Середньозважене значення теплоти згоряння:
| Заступник начальника Сєвєродонецького ЛВУМГ | [8 empty] | Шморгун М.А. | [10 empty] | 2019-11-01
[11 empty] | прізвище | [5 empty] | підпис |  |  |  | дата

## додаток
Додаток до Паспорту фізико-хімічних показників природного газу. Маршрут №641
Область | ГРС, прямий споживач | Cередньозважене значення вищої теплоти згоряння
|  | ккал/м³ | МДж/м³ | кВт*год./м³
Маршрут №641 |  | 9242.0704 | 38.6947 | 10.7485
Луганська | Старобільськ | 9241.951 | 38.6942 | 10.7484
Луганська | Технікум | 9244.8411 | 38.7063 | 10.7518
Заступник начальника Сєвєродонецького ЛВУМГ |  | Шморгун М.А. |  |  | 2019-11-01
|  | прізвище |  | підпис | дата