## паспорт
[6 empty] | ПАСПОРТ ФІЗИКО-ХІМІЧНИХ ПОКАЗНИКІВ ПРИРОДНОГО ГАЗУ №645 | [18 empty] | Маршрут №645
переданого Сєвєродонецьким ЛВУМГ та прийнятого АТ "ЛУГАНСЬКГАЗ"
Сєвєродонецьке ЛВУМГ
Вимірювальна хіміко-аналітична лабораторія
Свідоцтво № LC 041 від 13.06.2017р. чинне до 13.06.2022 р. | [20 empty] | за період з 01.10.2019р. по 31.10.2019р.
Число місяця | Компонентний склад, % мол. | [11 empty] | Фізико-хімічні показники газу обчислені на основі компонентного складу, 101,325 кПа | [9 empty] | Температура точки роси вологи (Р = 3.92 МПа), °С | Температура точки роси вуглеводнів, °С | Масова концентрація сірководню, г/м3 | Масова концентрація меркаптанової сірки, г/м3 | Маса механічних домішок, г/м3
[13 empty] | Густина абсолютна, кг/м3,при 20 ºС, | Температура вимірювання/згоряння при 20/25°С
| метан, С1 | етан, С2 | пропан, С3 | ізо-бутан, і-С4 | н-бутан, н-С4 | нео-пентан, нео-С5 | ізо-пентан, і-С5 | н-пентан, н-С5 | гексани та вищі, С6+ | кисень, О2 | азот, N2 | діоксид вуглецю, CО2 |  | Теплота згоряння нижча |  |  | Теплота згоряння вища |  |  | Число Воббе вище
[14 empty] | ккал/м3 | МДж/м3 | кВт⋅год/м3 | ккал/м3 | МДж/м3 | кВт⋅год/м3 | ккал/м3 | МДж/м3 | кВт⋅год/м3
1 | [13 empty] | 8262.0618 | 34.5916 | 9.6088 | 9143.0927 | 38.2803 | 10.6334 | 11488.4161 | 48.0997 | 13.361
2 | 88.3411 | 3.9141 | 1.8072 | 0.242 | 0.4701 | 0.0056 | 0.1162 | 0.0926 | 0.0682 | 0.0062 | 3.3708 | 1.5659 | 0.7671 | 8264.3548 | 34.6012 | 9.6114 | 9144.7169 | 38.2871 | 10.6353 | 11459.1097 | 47.977 | 13.3269 | -8.3 | -6.9 | 0,0002 | 0,0004 | відсутні
3 | [13 empty] | 8264.3548 | 34.6012 | 9.6114 | 9144.7169 | 38.2871 | 10.6353 | 11459.1097 | 47.977 | 13.3269
4 | [13 empty] | 8264.3548 | 34.6012 | 9.6114 | 9144.7169 | 38.2871 | 10.6353 | 11459.1097 | 47.977 | 13.3269
5 | [13 empty] | 8264.3548 | 34.6012 | 9.6114 | 9144.7169 | 38.2871 | 10.6353 | 11459.1097 | 47.977 | 13.3269
6 | [13 empty] | 8264.3548 | 34.6012 | 9.6114 | 9144.7169 | 38.2871 | 10.6353 | 11459.1097 | 47.977 | 13.3269
7 | 88.3411 | 3.8982 | 1.8073 | 0.2441 | 0.4785 | 0.0017 | 0.1185 | 0.0941 | 0.0644 | 0.0061 | 3.3829 | 1.5631 | 0.7671 | 8263.3994 | 34.5972 | 9.6103 | 9143.6421 | 38.2826 | 10.6341 | 11457.7244 | 47.9712 | 13.3253 | -8.3 | -6.2
8 | [13 empty] | 8263.3994 | 34.5972 | 9.6103 | 9143.6421 | 38.2826 | 10.6341 | 11457.7244 | 47.9712 | 13.3253
9 | [13 empty] | 8263.3994 | 34.5972 | 9.6103 | 9143.6421 | 38.2826 | 10.6341 | 11457.7244 | 47.9712 | 13.3253
10 | [13 empty] | 8263.3994 | 34.5972 | 9.6103 | 9143.6421 | 38.2826 | 10.6341 | 11457.7244 | 47.9712 | 13.3253
11 | [13 empty] | 8263.3994 | 34.5972 | 9.6103 | 9143.6421 | 38.2826 | 10.6341 | 11457.7244 | 47.9712 | 13.3253
12 | [13 empty] | 8263.3994 | 34.5972 | 9.6103 | 9143.6421 | 38.2826 | 10.6341 | 11457.7244 | 47.9712 | 13.3253
13 | [13 empty] | 8263.3994 | 34.5972 | 9.6103 | 9143.6421 | 38.2826 | 10.6341 | 11457.7244 | 47.9712 | 13.3253
14 | [13 empty] | 8263.3994 | 34.5972 | 9.6103 | 9143.6421 | 38.2826 | 10.6341 | 11457.7244 | 47.9712 | 13.3253
15 | 88.2733 | 3.939 | 1.8231 | 0.2431 | 0.4743 | 0.0009 | 0.1122 | 0.0892 | 0.0643 | 0.0062 | 3.4058 | 1.5686 | 0.7673 | 8261.6797 | 34.59 | 9.6083 | 9141.7313 | 38.2746 | 10.6318 | 11453.6402 | 47.9541 | 13.3206 | -8.2 | -6.9
16 | [13 empty] | 8261.6797 | 34.59 | 9.6083 | 9141.7313 | 38.2746 | 10.6318 | 11453.6402 | 47.9541 | 13.3206
17 | [13 empty] | 8261.6797 | 34.59 | 9.6083 | 9141.7313 | 38.2746 | 10.6318 | 11453.6402 | 47.9541 | 13.3206
18 | [13 empty] | 8261.6797 | 34.59 | 9.6083 | 9141.7313 | 38.2746 | 10.6318 | 11453.6402 | 47.9541 | 13.3206
19 | [13 empty] | 8261.6797 | 34.59 | 9.6083 | 9141.7313 | 38.2746 | 10.6318 | 11453.6402 | 47.9541 | 13.3206
20 | [13 empty] | 8261.6797 | 34.59 | 9.6083 | 9141.7313 | 38.2746 | 10.6318 | 11453.6402 | 47.9541 | 13.3206
21 | 88.2894 | 3.9388 | 1.8243 | 0.2487 | 0.4688 | 0.0016 | 0.1144 | 0.0924 | 0.0613 | 0.0066 | 3.3978 | 1.5559 | 0.7672 | 8264.0204 | 34.5998 | 9.6111 | 9144.3108 | 38.2854 | 10.6348 | 11457.7244 | 47.9712 | 13.3253 | -8.3 | -6.5
22 | [13 empty] | 8264.0204 | 34.5998 | 9.6111 | 9144.3108 | 38.2854 | 10.6348 | 11457.7244 | 47.9712 | 13.3253
23 | [13 empty] | 8264.0204 | 34.5998 | 9.6111 | 9144.3108 | 38.2854 | 10.6348 | 11457.7244 | 47.9712 | 13.3253
24 | [13 empty] | 8264.0204 | 34.5998 | 9.6111 | 9144.3108 | 38.2854 | 10.6348 | 11457.7244 | 47.9712 | 13.3253
25 | [13 empty] | 8264.0204 | 34.5998 | 9.6111 | 9144.3108 | 38.2854 | 10.6348 | 11457.7244 | 47.9712 | 13.3253
26 | [13 empty] | 8264.0204 | 34.5998 | 9.6111 | 9144.3108 | 38.2854 | 10.6348 | 11457.7244 | 47.9712 | 13.3253
27 | [13 empty] | 8264.0204 | 34.5998 | 9.6111 | 9144.3108 | 38.2854 | 10.6348 | 11457.7244 | 47.9712 | 13.3253
28 | 88.3751 | 3.898 | 1.8059 | 0.2451 | 0.4751 | 0.0006 | 0.1169 | 0.0941 | 0.065 | 0.0066 | 3.3887 | 1.5289 | 0.7666 | 8264.5458 | 34.602 | 9.6117 | 9144.9557 | 38.2881 | 10.6356 | 11462.8835 | 47.9928 | 13.3313 | -8.4 | -6.8
29 | [13 empty] | 8264.5458 | 34.602 | 9.6117 | 9144.9557 | 38.2881 | 10.6356 | 11462.8835 | 47.9928 | 13.3313
30 | [13 empty] | 8264.5458 | 34.602 | 9.6117 | 9144.9557 | 38.2881 | 10.6356 | 11462.8835 | 47.9928 | 13.3313
31 | [13 empty] | 8264.5458 | 34.602 | 9.6117 | 9144.9557 | 38.2881 | 10.6356 | 11462.8835 | 47.9928 | 13.3313
Рівень одоризації відповідає чинним нормативним документам | [13 empty] | 8263.6143 | 34.5981 | 9.6106 | 9143.9048 | 38.2837 | 10.6344
Середньозважене значення теплоти згоряння:
| Заступник начальника Сєвєродонецького ЛВУМГ | [8 empty] | Шморгун М.А. | [10 empty] | 2019-11-01
[11 empty] | прізвище | [5 empty] | підпис |  |  |  | дата

## додаток
Додаток до Паспорту фізико-хімічних показників природного газу. Маршрут №645
Область | ГРС, прямий споживач | Cередньозважене значення вищої теплоти згоряння
|  | ккал/м³ | МДж/м³ | кВт*год./м³
Маршрут №645 |  | 9143.9048 | 38.2837 | 10.6344
Луганська | Червонопопівка | 9143.9048 | 38.2837 | 10.6344
Заступник начальника Сєвєродонецького ЛВУМГ |  | Шморгун М.А. |  |  | 2019-11-01
|  | прізвище |  | підпис | дата