## паспорт
[6 empty] | ПАСПОРТ ФІЗИКО-ХІМІЧНИХ ПОКАЗНИКІВ ПРИРОДНОГО ГАЗУ №649 | [18 empty] | Маршрут №649
переданого Сєвєродонецьким ЛВУМГ та прийнятого АТ "ЛУГАНСЬКГАЗ"
Сєвєродонецьке ЛВУМГ
Вимірювальна хіміко-аналітична лабораторія
Свідоцтво № LC 041 від 13.06.2017р. чинне до 13.06.2022 р. | [20 empty] | за період з 01.10.2019р. по 31.10.2019р.
Число місяця | Компонентний склад, % мол. | [11 empty] | Фізико-хімічні показники газу обчислені на основі компонентного складу, 101,325 кПа | [9 empty] | Температура точки роси вологи (Р = 3.92 МПа), °С | Температура точки роси вуглеводнів, °С | Масова концентрація сірководню, г/м3 | Масова концентрація меркаптанової сірки, г/м3 | Маса механічних домішок, г/м3
[13 empty] | Густина абсолютна, кг/м3,при 20 ºС, | Температура вимірювання/згоряння при 20/25°С
| метан, С1 | етан, С2 | пропан, С3 | ізо-бутан, і-С4 | н-бутан, н-С4 | нео-пентан, нео-С5 | ізо-пентан, і-С5 | н-пентан, н-С5 | гексани та вищі, С6+ | кисень, О2 | азот, N2 | діоксид вуглецю, CО2 |  | Теплота згоряння нижча |  |  | Теплота згоряння вища |  |  | Число Воббе вище
[14 empty] | ккал/м3 | МДж/м3 | кВт⋅год/м3 | ккал/м3 | МДж/м3 | кВт⋅год/м3 | ккал/м3 | МДж/м3 | кВт⋅год/м3
1 | [13 empty] | 8248.6387 | 34.5354 | 9.5932 | 9127.5916 | 38.2154 | 10.6154 | 11436.8015 | 47.8836 | 13.301
2 | [13 empty] | 8248.6387 | 34.5354 | 9.5932 | 9127.5916 | 38.2154 | 10.6154 | 11436.8015 | 47.8836 | 13.301
3 | 88.4093 | 3.7457 | 1.8064 | 0.246 | 0.4946 | 0.0063 | 0.106 | 0.0845 | 0.0737 | 0.0069 | 3.4375 | 1.5831 | 0.7668 | 8249.5702 | 34.5393 | 9.5943 | 9128.6186 | 38.2197 | 10.6166 | 11440.5275 | 47.8992 | 13.3053 | -8.3 | -5.9 | 0,0001 | 0,0004 | відсутні
4 | [13 empty] | 8249.5702 | 34.5393 | 9.5943 | 9128.6186 | 38.2197 | 10.6166 | 11440.5275 | 47.8992 | 13.3053
5 | [13 empty] | 8249.5702 | 34.5393 | 9.5943 | 9128.6186 | 38.2197 | 10.6166 | 11440.5275 | 47.8992 | 13.3053
6 | [13 empty] | 8249.5702 | 34.5393 | 9.5943 | 9128.6186 | 38.2197 | 10.6166 | 11440.5275 | 47.8992 | 13.3053
7 | [13 empty] | 8249.5702 | 34.5393 | 9.5943 | 9128.6186 | 38.2197 | 10.6166 | 11440.5275 | 47.8992 | 13.3053
8 | 88.3406 | 3.7723 | 1.8214 | 0.2495 | 0.503 | 0.0055 | 0.1087 | 0.0887 | 0.0756 | 0.0065 | 3.4553 | 1.5729 | 0.7676 | 8256.8311 | 34.5697 | 9.6027 | 9136.3811 | 38.2522 | 10.6256 | 11444.9462 | 47.9177 | 13.3105 | -8.4 | -6.2
9 | [13 empty] | 8256.8311 | 34.5697 | 9.6027 | 9136.3811 | 38.2522 | 10.6256 | 11444.9462 | 47.9177 | 13.3105
10 | [13 empty] | 8256.8311 | 34.5697 | 9.6027 | 9136.3811 | 38.2522 | 10.6256 | 11444.9462 | 47.9177 | 13.3105
11 | [13 empty] | 8256.8311 | 34.5697 | 9.6027 | 9136.3811 | 38.2522 | 10.6256 | 11444.9462 | 47.9177 | 13.3105
12 | [13 empty] | 8256.8311 | 34.5697 | 9.6027 | 9136.3811 | 38.2522 | 10.6256 | 11444.9462 | 47.9177 | 13.3105
13 | [13 empty] | 8256.8311 | 34.5697 | 9.6027 | 9136.3811 | 38.2522 | 10.6256 | 11444.9462 | 47.9177 | 13.3105
14 | [13 empty] | 8256.8311 | 34.5697 | 9.6027 | 9136.3811 | 38.2522 | 10.6256 | 11444.9462 | 47.9177 | 13.3105
15 | [13 empty] | 8256.8311 | 34.5697 | 9.6027 | 9136.3811 | 38.2522 | 10.6256 | 11444.9462 | 47.9177 | 13.3105
16 | [13 empty] | 8256.8311 | 34.5697 | 9.6027 | 9136.3811 | 38.2522 | 10.6256 | 11444.9462 | 47.9177 | 13.3105
17 | 88.3295 | 3.9262 | 1.8202 | 0.243 | 0.4762 | 0.0016 | 0.1161 | 0.0936 | 0.0614 | 0.0057 | 3.3821 | 1.5444 | 0.7669 | 8266.0506 | 34.6083 | 9.6134 | 9146.556 | 38.2948 | 10.6374 | 11462.3342 | 47.9905 | 13.3307 | -8.4 | -6.9
18 | [13 empty] | 8266.0506 | 34.6083 | 9.6134 | 9146.556 | 38.2948 | 10.6374 | 11462.3342 | 47.9905 | 13.3307
19 | [13 empty] | 8266.0506 | 34.6083 | 9.6134 | 9146.556 | 38.2948 | 10.6374 | 11462.3342 | 47.9905 | 13.3307
20 | [13 empty] | 8266.0506 | 34.6083 | 9.6134 | 9146.556 | 38.2948 | 10.6374 | 11462.3342 | 47.9905 | 13.3307
21 | [13 empty] | 8266.0506 | 34.6083 | 9.6134 | 9146.556 | 38.2948 | 10.6374 | 11462.3342 | 47.9905 | 13.3307
22 | [13 empty] | 8266.0506 | 34.6083 | 9.6134 | 9146.556 | 38.2948 | 10.6374 | 11462.3342 | 47.9905 | 13.3307
23 | [13 empty] | 8266.0506 | 34.6083 | 9.6134 | 9146.556 | 38.2948 | 10.6374 | 11462.3342 | 47.9905 | 13.3307
24 | 88.5431 | 3.7412 | 1.7768 | 0.2429 | 0.4876 | 0.0048 | 0.1066 | 0.0874 | 0.0882 | 0.0075 | 3.4027 | 1.5112 | 0.7658 | 8257.1894 | 34.5712 | 9.6031 | 9137.1216 | 38.2553 | 10.6265 | 11459.3008 | 47.9778 | 13.3272 | -8.3 | -6.5
25 | [13 empty] | 8257.1894 | 34.5712 | 9.6031 | 9137.1216 | 38.2553 | 10.6265 | 11459.3008 | 47.9778 | 13.3272
26 | [13 empty] | 8257.1894 | 34.5712 | 9.6031 | 9137.1216 | 38.2553 | 10.6265 | 11459.3008 | 47.9778 | 13.3272
27 | [13 empty] | 8257.1894 | 34.5712 | 9.6031 | 9137.1216 | 38.2553 | 10.6265 | 11459.3008 | 47.9778 | 13.3272
28 | [13 empty] | 8257.1894 | 34.5712 | 9.6031 | 9137.1216 | 38.2553 | 10.6265 | 11459.3008 | 47.9778 | 13.3272
29 | [13 empty] | 8257.1894 | 34.5712 | 9.6031 | 9137.1216 | 38.2553 | 10.6265 | 11459.3008 | 47.9778 | 13.3272
30 | [13 empty] | 8257.1894 | 34.5712 | 9.6031 | 9137.1216 | 38.2553 | 10.6265 | 11459.3008 | 47.9778 | 13.3272
31 | [13 empty] | 8257.1894 | 34.5712 | 9.6031 | 9137.1216 | 38.2553 | 10.6265 | 11459.3008 | 47.9778 | 13.3272
Рівень одоризації відповідає чинним нормативним документам | [13 empty] | 8257.6193 | 34.573 | 9.6036 | 9137.4321 | 38.2566 | 10.6268
Середньозважене значення теплоти згоряння:
| Заступник начальника Сєвєродонецького ЛВУМГ | [8 empty] | Шморгун М.А. | [10 empty] | 2019-11-01
[11 empty] | прізвище | [5 empty] | підпис |  |  |  | дата

## додаток
Додаток до Паспорту фізико-хімічних показників природного газу. Маршрут №649
Область | ГРС, прямий споживач | Cередньозважене значення вищої теплоти згоряння
|  | ккал/м³ | МДж/м³ | кВт*год./м³
Маршрут №649 |  | 9137.4321 | 38.2566 | 10.6268
Луганська | Сиротине (побут) | 9137.4321 | 38.2566 | 10.6268
Заступник начальника Сєвєродонецького ЛВУМГ |  | Шморгун М.А. |  |  | 2019-11-01
|  | прізвище |  | підпис | дата