## паспорт
[6 empty] | ПАСПОРТ ФІЗИКО-ХІМІЧНИХ ПОКАЗНИКІВ ПРИРОДНОГО ГАЗУ №651 | [18 empty] | Маршрут №651
переданого Сєвєродонецьким ЛВУМГ та прийнятого АТ "ЛУГАНСЬКГАЗ"
Сєвєродонецьке ЛВУМГ
Вимірювальна хіміко-аналітична лабораторія
Свідоцтво № LC 041 від 13.06.2017р. чинне до 13.06.2022 р. | [20 empty] | за період з 01.10.2019р. по 31.10.2019р.
Число місяця | Компонентний склад, % мол. | [11 empty] | Фізико-хімічні показники газу обчислені на основі компонентного складу, 101,325 кПа | [9 empty] | Температура точки роси вологи (Р = 3.92 МПа), °С | Температура точки роси вуглеводнів, °С | Масова концентрація сірководню, г/м3 | Масова концентрація меркаптанової сірки, г/м3 | Маса механічних домішок, г/м3
[13 empty] | Густина абсолютна, кг/м3,при 20 ºС, | Температура вимірювання/згоряння при 20/25°С
| метан, С1 | етан, С2 | пропан, С3 | ізо-бутан, і-С4 | н-бутан, н-С4 | нео-пентан, нео-С5 | ізо-пентан, і-С5 | н-пентан, н-С5 | гексани та вищі, С6+ | кисень, О2 | азот, N2 | діоксид вуглецю, CО2 |  | Теплота згоряння нижча |  |  | Теплота згоряння вища |  |  | Число Воббе вище
[14 empty] | ккал/м3 | МДж/м3 | кВт⋅год/м3 | ккал/м3 | МДж/м3 | кВт⋅год/м3 | ккал/м3 | МДж/м3 | кВт⋅год/м3
1 | [13 empty] | 8177.2477 | 34.2365 | 9.5101 | 9063.6287 | 37.9476 | 10.541 | 11892.0179 | 49.7895 | 13.8304
2 | [13 empty] | 8177.2477 | 34.2365 | 9.5101 | 9063.6287 | 37.9476 | 10.541 | 11892.0179 | 49.7895 | 13.8304
3 | 95.7131 | 2.1742 | 0.6591 | 0.1026 | 0.116 | 0.0013 | 0.0285 | 0.0243 | 0.0714 | 0.009 | 0.931 | 0.1695 | 0.7026 | 8189.2138 | 34.2866 | 9.5241 | 9076.0487 | 37.9996 | 10.5554 | 11883.515 | 49.7539 | 13.8205 | -9.7 | -7.1 | 0,0001 | 0,0002 | відсутні
4 | [13 empty] | 8189.2138 | 34.2866 | 9.5241 | 9076.0487 | 37.9996 | 10.5554 | 11883.515 | 49.7539 | 13.8205
5 | [13 empty] | 8189.2138 | 34.2866 | 9.5241 | 9076.0487 | 37.9996 | 10.5554 | 11883.515 | 49.7539 | 13.8205
6 | [13 empty] | 8189.2138 | 34.2866 | 9.5241 | 9076.0487 | 37.9996 | 10.5554 | 11883.515 | 49.7539 | 13.8205
7 | [13 empty] | 8189.2138 | 34.2866 | 9.5241 | 9076.0487 | 37.9996 | 10.5554 | 11883.515 | 49.7539 | 13.8205
8 | 93.1491 | 3.5838 | 1.0382 | 0.1572 | 0.2207 | 0.0004 | 0.0626 | 0.0526 | 0.1263 | 0.0082 | 1.29 | 0.3109 | 0.7246 | 8346.255 | 34.9441 | 9.7067 | 9242.6914 | 38.6973 | 10.7493 | 11916.3563 | 49.8914 | 13.8587 | -8.9 | -6.3
9 | [13 empty] | 8346.255 | 34.9441 | 9.7067 | 9242.6914 | 38.6973 | 10.7493 | 11916.3563 | 49.8914 | 13.8587
10 | [13 empty] | 8346.255 | 34.9441 | 9.7067 | 9242.6914 | 38.6973 | 10.7493 | 11916.3563 | 49.8914 | 13.8587
11 | [13 empty] | 8346.255 | 34.9441 | 9.7067 | 9242.6914 | 38.6973 | 10.7493 | 11916.3563 | 49.8914 | 13.8587
12 | [13 empty] | 8346.255 | 34.9441 | 9.7067 | 9242.6914 | 38.6973 | 10.7493 | 11916.3563 | 49.8914 | 13.8587
13 | [13 empty] | 8346.255 | 34.9441 | 9.7067 | 9242.6914 | 38.6973 | 10.7493 | 11916.3563 | 49.8914 | 13.8587
14 | [13 empty] | 8346.255 | 34.9441 | 9.7067 | 9242.6914 | 38.6973 | 10.7493 | 11916.3563 | 49.8914 | 13.8587
15 | [13 empty] | 8346.255 | 34.9441 | 9.7067 | 9242.6914 | 38.6973 | 10.7493 | 11916.3563 | 49.8914 | 13.8587
16 | [13 empty] | 8346.255 | 34.9441 | 9.7067 | 9242.6914 | 38.6973 | 10.7493 | 11916.3563 | 49.8914 | 13.8587
17 | 93.4185 | 3.5438 | 0.9496 | 0.1333 | 0.1881 | 0.0012 | 0.0757 | 0.0578 | 0.0969 | 0.0087 | 1.2291 | 0.2973 | 0.7215 | 8323.8274 | 34.8502 | 9.6806 | 9218.8785 | 38.5976 | 10.7216 | 11911.5555 | 49.8713 | 13.8531 | -8.9 | -6.2
18 | [13 empty] | 8323.8274 | 34.8502 | 9.6806 | 9218.8785 | 38.5976 | 10.7216 | 11911.5555 | 49.8713 | 13.8531
19 | [13 empty] | 8323.8274 | 34.8502 | 9.6806 | 9218.8785 | 38.5976 | 10.7216 | 11911.5555 | 49.8713 | 13.8531
20 | [13 empty] | 8323.8274 | 34.8502 | 9.6806 | 9218.8785 | 38.5976 | 10.7216 | 11911.5555 | 49.8713 | 13.8531
21 | [13 empty] | 8323.8274 | 34.8502 | 9.6806 | 9218.8785 | 38.5976 | 10.7216 | 11911.5555 | 49.8713 | 13.8531
22 | [13 empty] | 8323.8274 | 34.8502 | 9.6806 | 9218.8785 | 38.5976 | 10.7216 | 11911.5555 | 49.8713 | 13.8531
23 | [13 empty] | 8323.8274 | 34.8502 | 9.6806 | 9218.8785 | 38.5976 | 10.7216 | 11911.5555 | 49.8713 | 13.8531
24 | 91.5878 | 4.8807 | 1.2932 | 0.1489 | 0.1919 | 0.0044 | 0.0462 | 0.0356 | 0.1299 | 0.0068 | 1.411 | 0.2636 | 0.734 | 8440.3125 | 35.3379 | 9.8161 | 9343.1739 | 39.118 | 10.8661 | 11968.377 | 50.1092 | 13.9192 | -8.8 | -5.9
25 | [13 empty] | 8440.3125 | 35.3379 | 9.8161 | 9343.1739 | 39.118 | 10.8661 | 11968.377 | 50.1092 | 13.9192
26 | [13 empty] | 8440.3125 | 35.3379 | 9.8161 | 9343.1739 | 39.118 | 10.8661 | 11968.377 | 50.1092 | 13.9192
27 | [13 empty] | 8440.3125 | 35.3379 | 9.8161 | 9343.1739 | 39.118 | 10.8661 | 11968.377 | 50.1092 | 13.9192
28 | [13 empty] | 8440.3125 | 35.3379 | 9.8161 | 9343.1739 | 39.118 | 10.8661 | 11968.377 | 50.1092 | 13.9192
29 | 91.2277 | 5.0465 | 1.6708 | 0.1557 | 0.1809 | 0.0019 | 0.039 | 0.0329 | 0.0618 | 0.0063 | 1.4077 | 0.1688 | 0.7359 | 8480.5819 | 35.5065 | 9.8629 | 9386.5722 | 39.2997 | 10.9166 | 12008.312 | 50.2764 | 13.9657 | -9.7 | -7.2
30 | [13 empty] | 8480.5819 | 35.5065 | 9.8629 | 9386.5722 | 39.2997 | 10.9166 | 12008.312 | 50.2764 | 13.9657
31 | [13 empty] | 8480.5819 | 35.5065 | 9.8629 | 9386.5722 | 39.2997 | 10.9166 | 12008.312 | 50.2764 | 13.9657
Рівень одоризації відповідає чинним нормативним документам | [13 empty] | 8356.0716 | 34.9852 | 9.7181 | 9253.4634 | 38.7424 | 10.7618
Середньозважене значення теплоти згоряння:
| Заступник начальника Сєвєродонецького ЛВУМГ | [8 empty] | Шморгун М.А. | [10 empty] | 2019-11-01
[11 empty] | прізвище | [5 empty] | підпис |  |  |  | дата

## додаток
Додаток до Паспорту фізико-хімічних показників природного газу. Маршрут №651
Область | ГРС, прямий споживач | Cередньозважене значення вищої теплоти згоряння
|  | ккал/м³ | МДж/м³ | кВт*год./м³
Маршрут №651 |  | 9253.4634 | 38.7424 | 10.7618
Луганська | Новоастрахань | 9247.54 | 38.7176 | 10.7549
Луганська | к-п ім.Артема /Федчине | 9256.0668 | 38.7533 | 10.7648
Луганська | к-п Перемога /Смолянинове | 9256.234 | 38.754 | 10.765
Луганська | к-п Родіна /с. Чабанівка | 9261.2975 | 38.7752 | 10.7709
Заступник начальника Сєвєродонецького ЛВУМГ |  | Шморгун М.А. |  |  | 2019-11-01
|  | прізвище |  | підпис | дата