## паспорт
АТ "Укртрансгаз" | [5 empty] | ПАСПОРТ ФІЗИКО-ХІМІЧНИХ ПОКАЗНИКІВ ПРИРОДНОГО ГАЗУ №211 | [18 empty] | Маршрут №211
Філія "Оператор газотранспортної системи України" | [5 empty] | переданого Бібрським ЛВУМГ та прийнятого АТ "Львівгаз"
Комарнівський ПМ Бібрське ЛВУМГ
Вимірювальна хіміко-аналітична лабораторія
по газопроводу "Комарно-Яворів" (Ду 500)
Свідоцтво № РЛ 023/19 чинне до 24.03.2024 р. | [20 empty] | за період з 01.10.2019р. по 31.10.2019р.
Число місяця | Компонентний склад, % мол. | [11 empty] | Фізико-хімічні показники газу обчислені на основі компонентного складу, 101,325 кПа | [9 empty] | Температура точки роси вологи (Р = 3.92 МПа), °С | Температура точки роси вуглеводнів, °С | Масова концентрація сірководню, г/м3 | Масова концентрація меркаптанової сірки, г/м3 | Маса механічних домішок, г/м3
[13 empty] | Густина абсолютна, кг/м3,при 20 ºС, | Температура вимірювання/згоряння при 20/25°С
| метан, С1 | етан, С2 | пропан, С3 | ізо-бутан, і-С4 | н-бутан, н-С4 | нео-пентан, нео-С5 | ізо-пентан, і-С5 | н-пентан, н-С5 | гексани та вищі, С6+ | кисень, О2 | азот, N2 | діоксид вуглецю, CО2 |  | Теплота згоряння нижча |  |  | Теплота згоряння вища |  |  | Число Воббе вище
[14 empty] | ккал/м3 | МДж/м3 | кВт⋅год/м3 | ккал/м3 | МДж/м3 | кВт⋅год/м3 | ккал/м3 | МДж/м3 | кВт⋅год/м3
1 | 99.0863 | 0.1741 | 0.0423 | 0.0139 | 0.0051 | 0 | 0.0046 | 0.0013 | 0.0047 | 0.0046 | 0.5256 | 0.1375 | 0.6746 | 7953.5685 | 33.3 | 9.25 | 8830.1329 | 36.97 | 10.2694 | 11798.9875 | 49.4 | 13.7222 | -4.8 | -3.3
2 | [13 empty] | 7953.5685 | 33.3 | 9.25 | 8830.1329 | 36.97 | 10.2694 | 11798.9875 | 49.4 | 13.7222
3 | [13 empty] | 7953.5685 | 33.3 | 9.25 | 8830.1329 | 36.97 | 10.2694 | 11798.9875 | 49.4 | 13.7222
4 | [13 empty] | 7953.5685 | 33.3 | 9.25 | 8830.1329 | 36.97 | 10.2694 | 11798.9875 | 49.4 | 13.7222
5 | [13 empty] | 7953.5685 | 33.3 | 9.25 | 8830.1329 | 36.97 | 10.2694 | 11798.9875 | 49.4 | 13.7222
6 | [13 empty] | 7953.5685 | 33.3 | 9.25 | 8830.1329 | 36.97 | 10.2694 | 11798.9875 | 49.4 | 13.7222
7 | [13 empty] | 7953.5685 | 33.3 | 9.25 | 8830.1329 | 36.97 | 10.2694 | 11798.9875 | 49.4 | 13.7222
8 | [13 empty] | 7953.5685 | 33.3 | 9.25 | 8830.1329 | 36.97 | 10.2694 | 11798.9875 | 49.4 | 13.7222
9 | 99.2421 | 0.1393 | 0.0279 | 0.0097 | 0.004 | 0.0004 | 0.0029 | 0.0009 | 0.0042 | 0.0053 | 0.4248 | 0.1386 | 0.6736 | 7955.9569 | 33.31 | 9.2528 | 8832.5214 | 36.98 | 10.2722 | 11810.9298 | 49.45 | 13.7361 | -5.2 | -3.8 | <0,0001 | <0,0002 | не виявл.
10 | [13 empty] | 7955.9569 | 33.31 | 9.2528 | 8832.5214 | 36.98 | 10.2722 | 11810.9298 | 49.45 | 13.7361
11 | [13 empty] | 7955.9569 | 33.31 | 9.2528 | 8832.5214 | 36.98 | 10.2722 | 11810.9298 | 49.45 | 13.7361
12 | [13 empty] | 7955.9569 | 33.31 | 9.2528 | 8832.5214 | 36.98 | 10.2722 | 11810.9298 | 49.45 | 13.7361
13 | [13 empty] | 7955.9569 | 33.31 | 9.2528 | 8832.5214 | 36.98 | 10.2722 | 11810.9298 | 49.45 | 13.7361
14 | [13 empty] | 7955.9569 | 33.31 | 9.2528 | 8832.5214 | 36.98 | 10.2722 | 11810.9298 | 49.45 | 13.7361
15 | 99.0133 | 0.1799 | 0.0457 | 0.0149 | 0.0056 | 0 | 0.0034 | 0.0013 | 0.0031 | 0.0065 | 0.5855 | 0.1408 | 0.6749 | 7948.7916 | 33.28 | 9.2444 | 8822.9675 | 36.94 | 10.2611 | 11787.0452 | 49.35 | 13.7083 | -4.9 | -3.1
16 | [13 empty] | 7948.7916 | 33.28 | 9.2444 | 8822.9675 | 36.94 | 10.2611 | 11787.0452 | 49.35 | 13.7083
17 | [13 empty] | 7948.7916 | 33.28 | 9.2444 | 8822.9675 | 36.94 | 10.2611 | 11787.0452 | 49.35 | 13.7083
18 | [13 empty] | 7948.7916 | 33.28 | 9.2444 | 8822.9675 | 36.94 | 10.2611 | 11787.0452 | 49.35 | 13.7083
19 | [13 empty] | 7948.7916 | 33.28 | 9.2444 | 8822.9675 | 36.94 | 10.2611 | 11787.0452 | 49.35 | 13.7083
20 | [13 empty] | 7948.7916 | 33.28 | 9.2444 | 8822.9675 | 36.94 | 10.2611 | 11787.0452 | 49.35 | 13.7083
21 | [13 empty] | 7948.7916 | 33.28 | 9.2444 | 8822.9675 | 36.94 | 10.2611 | 11787.0452 | 49.35 | 13.7083
22 | [13 empty] | 7948.7916 | 33.28 | 9.2444 | 8822.9675 | 36.94 | 10.2611 | 11787.0452 | 49.35 | 13.7083
23 | 99.2252 | 0.1479 | 0.0319 | 0.0071 | 0.0034 | 0 | 0.0026 | 0.0008 | 0.0001 | 0.0036 | 0.4317 | 0.1457 | 0.6736 | 7953.5685 | 33.3 | 9.25 | 8830.1329 | 36.97 | 10.2694 | 11808.5413 | 49.44 | 13.7333 | -4.7 | -2.8
24 | [13 empty] | 7953.5685 | 33.3 | 9.25 | 8830.1329 | 36.97 | 10.2694 | 11808.5413 | 49.44 | 13.7333
25 | [13 empty] | 7953.5685 | 33.3 | 9.25 | 8830.1329 | 36.97 | 10.2694 | 11808.5413 | 49.44 | 13.7333
26 | [13 empty] | 7953.5685 | 33.3 | 9.25 | 8830.1329 | 36.97 | 10.2694 | 11808.5413 | 49.44 | 13.7333
27 | [13 empty] | 7953.5685 | 33.3 | 9.25 | 8830.1329 | 36.97 | 10.2694 | 11808.5413 | 49.44 | 13.7333
28 | [13 empty] | 7953.5685 | 33.3 | 9.25 | 8830.1329 | 36.97 | 10.2694 | 11808.5413 | 49.44 | 13.7333
29 | [13 empty] | 7953.5685 | 33.3 | 9.25 | 8830.1329 | 36.97 | 10.2694 | 11808.5413 | 49.44 | 13.7333
30 | 99.211 | 0.1426 | 0.0312 | 0.0089 | 0.0042 | 0.0001 | 0.0026 | 0.0009 | 0.0027 | 0.0066 | 0.4545 | 0.1347 | 0.6737 | 7953.5685 | 33.3 | 9.25 | 8830.1329 | 36.97 | 10.2694 | 11806.1528 | 49.43 | 13.7306 | -5.4 | -4.3
31 | [13 empty] | 7953.5685 | 33.3 | 9.25 | 8830.1329 | 36.97 | 10.2694 | 11806.1528 | 49.43 | 13.7306
Рівень одоризації відповідає чинним нормативним документам | [13 empty] | 7953.1863 | 33.2984 | 9.2496 | 8829.3208 | 36.9666 | 10.2685
Середньозважене значення теплоти згоряння:
| В.о. начальника Бібрського ЛВУМГ | [8 empty] | Цьома Ю.О. | [10 empty] | 2019-11-01
[11 empty] | прізвище | [5 empty] | підпис |  |  |  | дата

## додаток
Додаток до Паспорту фізико-хімічних показників природного газу. Маршрут №211
Область | ГРС, прямий споживач | Cередньозважене значення вищої теплоти згоряння
|  | ккал/м³ | МДж/м³ | кВт*год./м³
Маршрут №211 |  | 8829.3208 | 36.9666 | 10.2685
Львівська | ГРС "Сірка" Яворів лінія на Немирів/ старое название "ч-з Сірку" | 8829.3208 | 36.9666 | 10.2685
В.о. начальника Бібрського ЛВУМГ |  | Цьома Ю.О. |  |  | 2019-11-01
|  | прізвище |  | підпис | дата