## паспорт
АТ "Укртрансгаз" | [5 empty] | ПАСПОРТ ФІЗИКО-ХІМІЧНИХ ПОКАЗНИКІВ ПРИРОДНОГО ГАЗУ №230 | [18 empty] | Маршрут №230
Філія "Оператор газотранспортної системи України" | [5 empty] | переданого Бібрським ЛВУМГ та прийнятого АТ "Львівгаз"
Бібрський п/м Бібрське ЛВУМГ
Вимірювальна хіміко-аналітична лабораторія
по газопроводу "Івацевичі-Долина ІІІ н."
Свідоцтво № РЛ 021/19 чинне до 24.03.2024 р. | [20 empty] | за період з 01.10.2019р. по 31.10.2019р.
Число місяця | Компонентний склад, % мол. | [11 empty] | Фізико-хімічні показники газу обчислені на основі компонентного складу, 101,325 кПа | [9 empty] | Температура точки роси вологи (Р = 3.92 МПа), °С | Температура точки роси вуглеводнів, °С | Масова концентрація сірководню, г/м3 | Масова концентрація меркаптанової сірки, г/м3 | Маса механічних домішок, г/м3
[13 empty] | Густина абсолютна, кг/м3,при 20 ºС, | Температура вимірювання/згоряння при 20/25°С
| метан, С1 | етан, С2 | пропан, С3 | ізо-бутан, і-С4 | н-бутан, н-С4 | нео-пентан, нео-С5 | ізо-пентан, і-С5 | н-пентан, н-С5 | гексани та вищі, С6+ | кисень, О2 | азот, N2 | діоксид вуглецю, CО2 |  | Теплота згоряння нижча |  |  | Теплота згоряння вища |  |  | Число Воббе вище
[14 empty] | ккал/м3 | МДж/м3 | кВт⋅год/м3 | ккал/м3 | МДж/м3 | кВт⋅год/м3 | ккал/м3 | МДж/м3 | кВт⋅год/м3
1 | [13 empty] | 8173.3067 | 34.22 | 9.5056 | 9061.8134 | 37.94 | 10.5389 | 11887.3604 | 49.77 | 13.825
2 | [13 empty] | 8173.3067 | 34.22 | 9.5056 | 9061.8134 | 37.94 | 10.5389 | 11887.3604 | 49.77 | 13.825
3 | 95.9937 | 2.1369 | 0.6605 | 0.1053 | 0.1029 | 0.0013 | 0.0218 | 0.0148 | 0.0151 | 0.0045 | 0.6906 | 0.2526 | 0.6999 | 8175.6952 | 34.23 | 9.5083 | 9061.8134 | 37.94 | 10.5389 | 11889.7489 | 49.78 | 13.8278 | -10.3 | -13.3
4 | [13 empty] | 8175.6952 | 34.23 | 9.5083 | 9061.8134 | 37.94 | 10.5389 | 11889.7489 | 49.78 | 13.8278
5 | [13 empty] | 8175.6952 | 34.23 | 9.5083 | 9061.8134 | 37.94 | 10.5389 | 11889.7489 | 49.78 | 13.8278
6 | [13 empty] | 8175.6952 | 34.23 | 9.5083 | 9061.8134 | 37.94 | 10.5389 | 11889.7489 | 49.78 | 13.8278
7 | [13 empty] | 8175.6952 | 34.23 | 9.5083 | 9061.8134 | 37.94 | 10.5389 | 11889.7489 | 49.78 | 13.8278
8 | [13 empty] | 8175.6952 | 34.23 | 9.5083 | 9061.8134 | 37.94 | 10.5389 | 11889.7489 | 49.78 | 13.8278
9 | [13 empty] | 8175.6952 | 34.23 | 9.5083 | 9061.8134 | 37.94 | 10.5389 | 11889.7489 | 49.78 | 13.8278
10 | 95.9939 | 2.139 | 0.6599 | 0.1052 | 0.1027 | 0.0014 | 0.0219 | 0.0151 | 0.0128 | 0.0046 | 0.6914 | 0.2521 | 0.6998 | 8187.6375 | 34.28 | 9.5222 | 9061.8134 | 37.94 | 10.5389 | 11889.7489 | 49.78 | 13.8278 | -8.5 | -11.3
11 | [13 empty] | 8187.6375 | 34.28 | 9.5222 | 9061.8134 | 37.94 | 10.5389 | 11889.7489 | 49.78 | 13.8278
12 | [13 empty] | 8187.6375 | 34.28 | 9.5222 | 9061.8134 | 37.94 | 10.5389 | 11889.7489 | 49.78 | 13.8278
13 | [13 empty] | 8187.6375 | 34.28 | 9.5222 | 9061.8134 | 37.94 | 10.5389 | 11889.7489 | 49.78 | 13.8278
14 | [13 empty] | 8187.6375 | 34.28 | 9.5222 | 9061.8134 | 37.94 | 10.5389 | 11889.7489 | 49.78 | 13.8278
15 | [13 empty] | 8187.6375 | 34.28 | 9.5222 | 9061.8134 | 37.94 | 10.5389 | 11889.7489 | 49.78 | 13.8278
16 | [13 empty] | 8187.6375 | 34.28 | 9.5222 | 9061.8134 | 37.94 | 10.5389 | 11889.7489 | 49.78 | 13.8278
17 | 95.9793 | 2.1471 | 0.6624 | 0.1055 | 0.1034 | 0.0014 | 0.0219 | 0.0152 | 0.0162 | 0.0041 | 0.6903 | 0.2532 | 0.7 | 8178.0836 | 34.24 | 9.5111 | 9064.2019 | 37.95 | 10.5417 | 11889.7489 | 49.78 | 13.8278 | -8.9 | -6.2 | <0,0001 | <0,0002 | Не вияв.
18 | [13 empty] | 8178.0836 | 34.24 | 9.5111 | 9064.2019 | 37.95 | 10.5417 | 11889.7489 | 49.78 | 13.8278
19 | [13 empty] | 8178.0836 | 34.24 | 9.5111 | 9064.2019 | 37.95 | 10.5417 | 11889.7489 | 49.78 | 13.8278
20 | [13 empty] | 8178.0836 | 34.24 | 9.5111 | 9064.2019 | 37.95 | 10.5417 | 11889.7489 | 49.78 | 13.8278
21 | [13 empty] | 8178.0836 | 34.24 | 9.5111 | 9064.2019 | 37.95 | 10.5417 | 11889.7489 | 49.78 | 13.8278
22 | 95.5532 | 2.2362 | 0.65 | 0.093 | 0.0981 | 0.0015 | 0.0214 | 0.0148 | 0.0119 | 0.0051 | 0.8749 | 0.4399 | 0.7031 | 8147.0336 | 34.11 | 9.475 | 9030.7635 | 37.81 | 10.5028 | 11820.4836 | 49.49 | 13.7472 | -8.8 | -8.4
23 | [13 empty] | 8147.0336 | 34.11 | 9.475 | 9030.7635 | 37.81 | 10.5028 | 11820.4836 | 49.49 | 13.7472
24 | [13 empty] | 8147.0336 | 34.11 | 9.475 | 9030.7635 | 37.81 | 10.5028 | 11820.4836 | 49.49 | 13.7472
25 | [13 empty] | 8147.0336 | 34.11 | 9.475 | 9030.7635 | 37.81 | 10.5028 | 11820.4836 | 49.49 | 13.7472
26 | [13 empty] | 8147.0336 | 34.11 | 9.475 | 9030.7635 | 37.81 | 10.5028 | 11820.4836 | 49.49 | 13.7472
27 | [13 empty] | 8147.0336 | 34.11 | 9.475 | 9030.7635 | 37.81 | 10.5028 | 11820.4836 | 49.49 | 13.7472
28 | [13 empty] | 8147.0336 | 34.11 | 9.475 | 9030.7635 | 37.81 | 10.5028 | 11820.4836 | 49.49 | 13.7472
29 | [13 empty] | 8147.0336 | 34.11 | 9.475 | 9030.7635 | 37.81 | 10.5028 | 11820.4836 | 49.49 | 13.7472
30 | 95.9974 | 2.1356 | 0.6584 | 0.1047 | 0.1026 | 0.0014 | 0.022 | 0.0153 | 0.0146 | 0.0043 | 0.6922 | 0.2515 | 0.6999 | 8175.6952 | 34.23 | 9.5083 | 9061.8134 | 37.94 | 10.5389 | 11889.7489 | 49.78 | 13.8278 | -8.9 | -7.6
31 | [13 empty] | 8175.6952 | 34.23 | 9.5083 | 9061.8134 | 37.94 | 10.5389 | 11889.7489 | 49.78 | 13.8278
Рівень одоризації відповідає чинним нормативним документам | [13 empty] | 8171.6825 | 34.2132 | 9.5037 | 9054.672 | 37.9101 | 10.5306
Середньозважене значення теплоти згоряння:
| В.о. начальника Бібрського ЛВУМГ | [8 empty] | Цьома Ю.О. | [10 empty] | 2019-11-01
[11 empty] | прізвище | [5 empty] | підпис |  |  |  | дата

## додаток
Додаток до Паспорту фізико-хімічних показників природного газу. Маршрут №230
Область | ГРС, прямий споживач | Cередньозважене значення вищої теплоти згоряння
|  | ккал/м³ | МДж/м³ | кВт*год./м³
Маршрут №230 |  | 9054.672 | 37.9101 | 10.5306
Львівська | Куровичі | 9054.672 | 37.9101 | 10.5306
В.о. начальника Бібрського ЛВУМГ |  | Цьома Ю.О. |  |  | 2019-11-01
|  | прізвище |  | підпис | дата