## паспорт
АТ "Укртрансгаз" | [5 empty] | ПАСПОРТ ФІЗИКО-ХІМІЧНИХ ПОКАЗНИКІВ ПРИРОДНОГО ГАЗУ №236 | [18 empty] | Маршрут №236
Філія "Оператор газотранспортної системи України" | [5 empty] | переданого Бібрським ЛВУМГ та прийнятого АТ "Львівгаз"
Комарнівський ПМ Бібрське ЛВУМГ
Вимірювальна хіміко-аналітична лабораторія
по газопроводу "Відвід на Новий Розділ" (Ду 500)
Свідоцтво № РЛ 023/19 чинне до 24.03.2024 р. | [20 empty] | за період з 01.10.2019р. по 31.10.2019р.
Число місяця | Компонентний склад, % мол. | [11 empty] | Фізико-хімічні показники газу обчислені на основі компонентного складу, 101,325 кПа | [9 empty] | Температура точки роси вологи (Р = 3.92 МПа), °С | Температура точки роси вуглеводнів, °С | Масова концентрація сірководню, г/м3 | Масова концентрація меркаптанової сірки, г/м3 | Маса механічних домішок, г/м3
[13 empty] | Густина абсолютна, кг/м3,при 20 ºС, | Температура вимірювання/згоряння при 20/25°С
| метан, С1 | етан, С2 | пропан, С3 | ізо-бутан, і-С4 | н-бутан, н-С4 | нео-пентан, нео-С5 | ізо-пентан, і-С5 | н-пентан, н-С5 | гексани та вищі, С6+ | кисень, О2 | азот, N2 | діоксид вуглецю, CО2 |  | Теплота згоряння нижча |  |  | Теплота згоряння вища |  |  | Число Воббе вище
[14 empty] | ккал/м3 | МДж/м3 | кВт⋅год/м3 | ккал/м3 | МДж/м3 | кВт⋅год/м3 | ккал/м3 | МДж/м3 | кВт⋅год/м3
1 | [13 empty] | 8247.3489 | 34.53 | 9.5917 | 9128.6903 | 38.22 | 10.6167 | 11550.5877 | 48.36 | 13.4333
2 | [13 empty] | 8247.3489 | 34.53 | 9.5917 | 9128.6903 | 38.22 | 10.6167 | 11550.5877 | 48.36 | 13.4333
3 | [13 empty] | 8247.3489 | 34.53 | 9.5917 | 9128.6903 | 38.22 | 10.6167 | 11550.5877 | 48.36 | 13.4333
4 | 89.768 | 4.8659 | 1.1845 | 0.1305 | 0.1994 | 0.0038 | 0.0523 | 0.0416 | 0.0466 | 0.0043 | 1.7288 | 1.9744 | 0.7518 | 8240.1836 | 34.5 | 9.5833 | 9121.5249 | 38.19 | 10.6083 | 11545.8108 | 48.34 | 13.4278 | -4.5 | 0.4
5 | [13 empty] | 8240.1836 | 34.5 | 9.5833 | 9121.5249 | 38.19 | 10.6083 | 11545.8108 | 48.34 | 13.4278
6 | [13 empty] | 8240.1836 | 34.5 | 9.5833 | 9121.5249 | 38.19 | 10.6083 | 11545.8108 | 48.34 | 13.4278
7 | [13 empty] | 8240.1836 | 34.5 | 9.5833 | 9121.5249 | 38.19 | 10.6083 | 11545.8108 | 48.34 | 13.4278
8 | [13 empty] | 8240.1836 | 34.5 | 9.5833 | 9121.5249 | 38.19 | 10.6083 | 11545.8108 | 48.34 | 13.4278
9 | [13 empty] | 8240.1836 | 34.5 | 9.5833 | 9121.5249 | 38.19 | 10.6083 | 11545.8108 | 48.34 | 13.4278
10 | [13 empty] | 8240.1836 | 34.5 | 9.5833 | 9121.5249 | 38.19 | 10.6083 | 11545.8108 | 48.34 | 13.4278
11 | 88.9674 | 5.1975 | 1.3276 | 0.1496 | 0.2342 | 0.0043 | 0.0578 | 0.0465 | 0.0493 | 0.0045 | 2.0991 | 1.8622 | 0.7589 | 8271.2335 | 34.63 | 9.6194 | 9154.9633 | 38.33 | 10.6472 | 11533.8685 | 48.29 | 13.4139 | -5.9 | -1.8
12 | [13 empty] | 8271.2335 | 34.63 | 9.6194 | 9154.9633 | 38.33 | 10.6472 | 11533.8685 | 48.29 | 13.4139
13 | [13 empty] | 8271.2335 | 34.63 | 9.6194 | 9154.9633 | 38.33 | 10.6472 | 11533.8685 | 48.29 | 13.4139
14 | [13 empty] | 8271.2335 | 34.63 | 9.6194 | 9154.9633 | 38.33 | 10.6472 | 11533.8685 | 48.29 | 13.4139
15 | [13 empty] | 8271.2335 | 34.63 | 9.6194 | 9154.9633 | 38.33 | 10.6472 | 11533.8685 | 48.29 | 13.4139
16 | [13 empty] | 8271.2335 | 34.63 | 9.6194 | 9154.9633 | 38.33 | 10.6472 | 11533.8685 | 48.29 | 13.4139
17 | [13 empty] | 8271.2335 | 34.63 | 9.6194 | 9154.9633 | 38.33 | 10.6472 | 11533.8685 | 48.29 | 13.4139
18 | 90.7408 | 4.4424 | 1.1696 | 0.1372 | 0.203 | 0.0036 | 0.0487 | 0.0394 | 0.037 | 0.004 | 1.5219 | 1.6524 | 0.7441 | 8249.7374 | 34.54 | 9.5944 | 9135.8557 | 38.25 | 10.625 | 11622.2415 | 48.66 | 13.5167 | -8.3 | -4.2
19 | [13 empty] | 8249.7374 | 34.54 | 9.5944 | 9135.8557 | 38.25 | 10.625 | 11622.2415 | 48.66 | 13.5167
20 | [13 empty] | 8249.7374 | 34.54 | 9.5944 | 9135.8557 | 38.25 | 10.625 | 11622.2415 | 48.66 | 13.5167
21 | [13 empty] | 8249.7374 | 34.54 | 9.5944 | 9135.8557 | 38.25 | 10.625 | 11622.2415 | 48.66 | 13.5167
22 | [13 empty] | 8249.7374 | 34.54 | 9.5944 | 9135.8557 | 38.25 | 10.625 | 11622.2415 | 48.66 | 13.5167
23 | [13 empty] | 8249.7374 | 34.54 | 9.5944 | 9135.8557 | 38.25 | 10.625 | 11622.2415 | 48.66 | 13.5167
24 | 92.1249 | 3.8883 | 0.9692 | 0.1152 | 0.1531 | 0.003 | 0.0357 | 0.0272 | 0.0245 | 0.0042 | 1.3267 | 1.3281 | 0.7315 | 8209.1336 | 34.37 | 9.5472 | 9092.8634 | 38.07 | 10.575 | 11667.6222 | 48.85 | 13.5694
25 | [13 empty] | 8209.1336 | 34.37 | 9.5472 | 9092.8634 | 38.07 | 10.575 | 11667.6222 | 48.85 | 13.5694
26 | [13 empty] | 8209.1336 | 34.37 | 9.5472 | 9092.8634 | 38.07 | 10.575 | 11667.6222 | 48.85 | 13.5694
27 | [13 empty] | 8209.1336 | 34.37 | 9.5472 | 9092.8634 | 38.07 | 10.575 | 11667.6222 | 48.85 | 13.5694
28 | [13 empty] | 8209.1336 | 34.37 | 9.5472 | 9092.8634 | 38.07 | 10.575 | 11667.6222 | 48.85 | 13.5694
29 | [13 empty] | 8209.1336 | 34.37 | 9.5472 | 9092.8634 | 38.07 | 10.575 | 11667.6222 | 48.85 | 13.5694
30 | [13 empty] | 8209.1336 | 34.37 | 9.5472 | 9092.8634 | 38.07 | 10.575 | 11667.6222 | 48.85 | 13.5694
31 | 90.1294 | 4.7611 | 1.1419 | 0.1253 | 0.1853 | 0.0037 | 0.0462 | 0.0365 | 0.0329 | 0.0042 | 1.667 | 1.8665 | 0.7481 | 8230.6297 | 34.46 | 9.5722 | 9111.9711 | 38.15 | 10.5972 | 11562.53 | 48.41 | 13.4472 | -8.1 | -2.9
Рівень одоризації відповідає чинним нормативним документам | [13 empty] | 8241.8794 | 34.5071 | 9.5853 | 9125.2509 | 38.2056 | 10.6127
Середньозважене значення теплоти згоряння:
| В.о. начальника Бібрського ЛВУМГ | [8 empty] | Цьома Ю.О. | [10 empty] | 2019-11-01
[11 empty] | прізвище | [5 empty] | підпис |  |  |  | дата

## додаток
Додаток до Паспорту фізико-хімічних показників природного газу. Маршрут №236
Область | ГРС, прямий споживач | Cередньозважене значення вищої теплоти згоряння
|  | ккал/м³ | МДж/м³ | кВт*год./м³
Маршрут №236 |  | 9125.2509 | 38.2056 | 10.6127
Львівська | ГРС Новий Роздiл, лінія на "СiркаГАЗ" | 9125.2509 | 38.2056 | 10.6127
Львівська | ГРС Новий Роздiл, лінія на ТзОВ"Енергія Н.Розділ" | 0 | 0 | 0
В.о. начальника Бібрського ЛВУМГ |  | Цьома Ю.О. |  |  | 2019-11-01
|  | прізвище |  | підпис | дата