## паспорт
АТ "Укртрансгаз" | [5 empty] | ПАСПОРТ ФІЗИКО-ХІМІЧНИХ ПОКАЗНИКІВ ПРИРОДНОГО ГАЗУ №238 | [18 empty] | Маршрут №238
Філія "Оператор газотранспортної системи України" | [5 empty] | переданого Бібрським ЛВУМГ та прийнятого АТ "Львівгаз"
Комарнівський ПМ Бібрське ЛВУМГ
Вимірювальна хіміко-аналітична лабораторія
по газопроводу "Комарно-Яворів" (Ду 500)
Свідоцтво № РЛ 023/19 чинне до 24.03.2024 р. | [20 empty] | за період з 01.10.2019р. по 31.10.2019р.
Число місяця | Компонентний склад, % мол. | [11 empty] | Фізико-хімічні показники газу обчислені на основі компонентного складу, 101,325 кПа | [9 empty] | Температура точки роси вологи (Р = 3.92 МПа), °С | Температура точки роси вуглеводнів, °С | Масова концентрація сірководню, г/м3 | Масова концентрація меркаптанової сірки, г/м3 | Маса механічних домішок, г/м3
[13 empty] | Густина абсолютна, кг/м3,при 20 ºС, | Температура вимірювання/згоряння при 20/25°С
| метан, С1 | етан, С2 | пропан, С3 | ізо-бутан, і-С4 | н-бутан, н-С4 | нео-пентан, нео-С5 | ізо-пентан, і-С5 | н-пентан, н-С5 | гексани та вищі, С6+ | кисень, О2 | азот, N2 | діоксид вуглецю, CО2 |  | Теплота згоряння нижча |  |  | Теплота згоряння вища |  |  | Число Воббе вище
[14 empty] | ккал/м3 | МДж/м3 | кВт⋅год/м3 | ккал/м3 | МДж/м3 | кВт⋅год/м3 | ккал/м3 | МДж/м3 | кВт⋅год/м3
1 | 99.1447 | 0.1712 | 0.0414 | 0.0153 | 0.0058 | 0.002 | 0.006 | 0.0019 | 0.0054 | 0.0048 | 0.4874 | 0.1141 | 0.6742 | 7960.7338 | 33.33 | 9.2583 | 8837.2983 | 37 | 10.2778 | 11810.9298 | 49.45 | 13.7361 | -5.6 | -5
2 | [13 empty] | 7960.7338 | 33.33 | 9.2583 | 8837.2983 | 37 | 10.2778 | 11810.9298 | 49.45 | 13.7361
3 | [13 empty] | 7960.7338 | 33.33 | 9.2583 | 8837.2983 | 37 | 10.2778 | 11810.9298 | 49.45 | 13.7361
4 | [13 empty] | 7960.7338 | 33.33 | 9.2583 | 8837.2983 | 37 | 10.2778 | 11810.9298 | 49.45 | 13.7361
5 | [13 empty] | 7960.7338 | 33.33 | 9.2583 | 8837.2983 | 37 | 10.2778 | 11810.9298 | 49.45 | 13.7361
6 | [13 empty] | 7960.7338 | 33.33 | 9.2583 | 8837.2983 | 37 | 10.2778 | 11810.9298 | 49.45 | 13.7361
7 | 98.7794 | 0.2303 | 0.0641 | 0.0379 | 0.0103 | 0.0026 | 0.0125 | 0.0035 | 0.0103 | 0.0057 | 0.6071 | 0.2364 | 0.6777 | 7955.9569 | 33.31 | 9.2528 | 8830.1329 | 36.97 | 10.2694 | 11772.7144 | 49.29 | 13.6917 | -4.9 | -2.2 | <0,0001 | <0,0002 | не виявл.
8 | [13 empty] | 7955.9569 | 33.31 | 9.2528 | 8830.1329 | 36.97 | 10.2694 | 11772.7144 | 49.29 | 13.6917
9 | [13 empty] | 7955.9569 | 33.31 | 9.2528 | 8830.1329 | 36.97 | 10.2694 | 11772.7144 | 49.29 | 13.6917
10 | [13 empty] | 7955.9569 | 33.31 | 9.2528 | 8830.1329 | 36.97 | 10.2694 | 11772.7144 | 49.29 | 13.6917
11 | [13 empty] | 7955.9569 | 33.31 | 9.2528 | 8830.1329 | 36.97 | 10.2694 | 11772.7144 | 49.29 | 13.6917
12 | [13 empty] | 7955.9569 | 33.31 | 9.2528 | 8830.1329 | 36.97 | 10.2694 | 11772.7144 | 49.29 | 13.6917
13 | [13 empty] | 7955.9569 | 33.31 | 9.2528 | 8830.1329 | 36.97 | 10.2694 | 11772.7144 | 49.29 | 13.6917
14 | [13 empty] | 7955.9569 | 33.31 | 9.2528 | 8830.1329 | 36.97 | 10.2694 | 11772.7144 | 49.29 | 13.6917
15 | 99.0099 | 0.1942 | 0.0508 | 0.0248 | 0.0076 | 0.0018 | 0.0091 | 0.0024 | 0.007 | 0.0055 | 0.5192 | 0.1678 | 0.6756 | 7958.3454 | 33.32 | 9.2556 | 8834.9098 | 36.99 | 10.275 | 11796.599 | 49.39 | 13.7194 | -5.2 | -4.3
16 | [13 empty] | 7958.3454 | 33.32 | 9.2556 | 8834.9098 | 36.99 | 10.275 | 11796.599 | 49.39 | 13.7194
17 | [13 empty] | 7958.3454 | 33.32 | 9.2556 | 8834.9098 | 36.99 | 10.275 | 11796.599 | 49.39 | 13.7194
18 | [13 empty] | 7958.3454 | 33.32 | 9.2556 | 8834.9098 | 36.99 | 10.275 | 11796.599 | 49.39 | 13.7194
19 | [13 empty] | 7958.3454 | 33.32 | 9.2556 | 8834.9098 | 36.99 | 10.275 | 11796.599 | 49.39 | 13.7194
20 | [13 empty] | 7958.3454 | 33.32 | 9.2556 | 8834.9098 | 36.99 | 10.275 | 11796.599 | 49.39 | 13.7194
21 | 99.146 | 0.171 | 0.0423 | 0.0157 | 0.0059 | 0.0007 | 0.0062 | 0.0019 | 0.0054 | 0.0054 | 0.4836 | 0.1159 | 0.6742 | 7960.7338 | 33.33 | 9.2583 | 8837.2983 | 37 | 10.2778 | 11810.9298 | 49.45 | 13.7361 | -4.7 | -6.6
22 | [13 empty] | 7960.7338 | 33.33 | 9.2583 | 8837.2983 | 37 | 10.2778 | 11810.9298 | 49.45 | 13.7361
23 | [13 empty] | 7960.7338 | 33.33 | 9.2583 | 8837.2983 | 37 | 10.2778 | 11810.9298 | 49.45 | 13.7361
24 | [13 empty] | 7960.7338 | 33.33 | 9.2583 | 8837.2983 | 37 | 10.2778 | 11810.9298 | 49.45 | 13.7361
25 | [13 empty] | 7960.7338 | 33.33 | 9.2583 | 8837.2983 | 37 | 10.2778 | 11810.9298 | 49.45 | 13.7361
26 | [13 empty] | 7960.7338 | 33.33 | 9.2583 | 8837.2983 | 37 | 10.2778 | 11810.9298 | 49.45 | 13.7361
27 | [13 empty] | 7960.7338 | 33.33 | 9.2583 | 8837.2983 | 37 | 10.2778 | 11810.9298 | 49.45 | 13.7361
28 | 98.9988 | 0.2021 | 0.0541 | 0.0272 | 0.0081 | 0.0012 | 0.0099 | 0.0027 | 0.0077 | 0.0039 | 0.5295 | 0.1548 | 0.6756 | 7960.7338 | 33.33 | 9.2583 | 8837.2983 | 37 | 10.2778 | 11798.9875 | 49.4 | 13.7222 | -5.4 | -4.9
29 | [13 empty] | 7960.7338 | 33.33 | 9.2583 | 8837.2983 | 37 | 10.2778 | 11798.9875 | 49.4 | 13.7222
30 | [13 empty] | 7960.7338 | 33.33 | 9.2583 | 8837.2983 | 37 | 10.2778 | 11798.9875 | 49.4 | 13.7222
31 | [13 empty] | 7960.7338 | 33.33 | 9.2583 | 8837.2983 | 37 | 10.2778 | 11798.9875 | 49.4 | 13.7222
Рівень одоризації відповідає чинним нормативним документам | [13 empty] | 7958.9425 | 33.3225 | 9.2563 | 8834.7904 | 36.9895 | 10.2749
Середньозважене значення теплоти згоряння:
| В.о. начальника Бібрського ЛВУМГ | [8 empty] | Цьома Ю.О. | [10 empty] | 2019-11-01
[11 empty] | прізвище | [5 empty] | підпис |  |  |  | дата

## додаток
Додаток до Паспорту фізико-хімічних показників природного газу. Маршрут №238
Область | ГРС, прямий споживач | Cередньозважене значення вищої теплоти згоряння
|  | ккал/м³ | МДж/м³ | кВт*год./м³
Маршрут №238 |  | 8834.7904 | 36.9895 | 10.2749
Львівська | Судова Вишня | 8834.7904 | 36.9895 | 10.2749
В.о. начальника Бібрського ЛВУМГ |  | Цьома Ю.О. |  |  | 2019-11-01
|  | прізвище |  | підпис | дата