## паспорт
АТ "Укртрансгаз" | [5 empty] | ПАСПОРТ ФІЗИКО-ХІМІЧНИХ ПОКАЗНИКІВ ПРИРОДНОГО ГАЗУ №243 | [18 empty] | Маршрут №243
Філія "Оператор газотранспортної системи України" | [5 empty] | переданого Бібрським ЛВУМГ та прийнятого АТ "Львівгаз"
Комарнівський ПМ Бібрське ЛВУМГ
Вимірювальна хіміко-аналітична лабораторія
по газопроводу "Комарно-Яворів" (Ду 500)
Свідоцтво № РЛ 023/19 чинне до 24.03.2024 р. | [20 empty] | за період з 01.10.2019р. по 31.10.2019р.
Число місяця | Компонентний склад, % мол. | [11 empty] | Фізико-хімічні показники газу обчислені на основі компонентного складу, 101,325 кПа | [9 empty] | Температура точки роси вологи (Р = 3.92 МПа), °С | Температура точки роси вуглеводнів, °С | Масова концентрація сірководню, г/м3 | Масова концентрація меркаптанової сірки, г/м3 | Маса механічних домішок, г/м3
[13 empty] | Густина абсолютна, кг/м3,при 20 ºС, | Температура вимірювання/згоряння при 20/25°С
| метан, С1 | етан, С2 | пропан, С3 | ізо-бутан, і-С4 | н-бутан, н-С4 | нео-пентан, нео-С5 | ізо-пентан, і-С5 | н-пентан, н-С5 | гексани та вищі, С6+ | кисень, О2 | азот, N2 | діоксид вуглецю, CО2 |  | Теплота згоряння нижча |  |  | Теплота згоряння вища |  |  | Число Воббе вище
[14 empty] | ккал/м3 | МДж/м3 | кВт⋅год/м3 | ккал/м3 | МДж/м3 | кВт⋅год/м3 | ккал/м3 | МДж/м3 | кВт⋅год/м3
1 | 98.8481 | 0.2199 | 0.0609 | 0.0321 | 0.0094 | 0.0006 | 0.0118 | 0.003 | 0.0097 | 0.0041 | 0.5877 | 0.2127 | 0.677 | 7955.9569 | 33.31 | 9.2528 | 8832.5214 | 36.98 | 10.2722 | 11779.8798 | 49.32 | 13.7 | -5 | -5.8
2 | [13 empty] | 7955.9569 | 33.31 | 9.2528 | 8832.5214 | 36.98 | 10.2722 | 11779.8798 | 49.32 | 13.7
3 | [13 empty] | 7955.9569 | 33.31 | 9.2528 | 8832.5214 | 36.98 | 10.2722 | 11779.8798 | 49.32 | 13.7
4 | [13 empty] | 7955.9569 | 33.31 | 9.2528 | 8832.5214 | 36.98 | 10.2722 | 11779.8798 | 49.32 | 13.7
5 | [13 empty] | 7955.9569 | 33.31 | 9.2528 | 8832.5214 | 36.98 | 10.2722 | 11779.8798 | 49.32 | 13.7
6 | [13 empty] | 7955.9569 | 33.31 | 9.2528 | 8832.5214 | 36.98 | 10.2722 | 11779.8798 | 49.32 | 13.7
7 | [13 empty] | 7955.9569 | 33.31 | 9.2528 | 8832.5214 | 36.98 | 10.2722 | 11779.8798 | 49.32 | 13.7
8 | [13 empty] | 7955.9569 | 33.31 | 9.2528 | 8832.5214 | 36.98 | 10.2722 | 11779.8798 | 49.32 | 13.7
9 | 98.6698 | 0.2514 | 0.0703 | 0.0452 | 0.0115 | 0.002 | 0.0168 | 0.0038 | 0.0101 | 0.0061 | 0.6412 | 0.2719 | 0.6787 | 7955.9569 | 33.31 | 9.2528 | 8830.1329 | 36.97 | 10.2694 | 11763.1606 | 49.25 | 13.6806 | -5.6 | -5
10 | [13 empty] | 7955.9569 | 33.31 | 9.2528 | 8830.1329 | 36.97 | 10.2694 | 11763.1606 | 49.25 | 13.6806
11 | [13 empty] | 7955.9569 | 33.31 | 9.2528 | 8830.1329 | 36.97 | 10.2694 | 11763.1606 | 49.25 | 13.6806
12 | [13 empty] | 7955.9569 | 33.31 | 9.2528 | 8830.1329 | 36.97 | 10.2694 | 11763.1606 | 49.25 | 13.6806
13 | [13 empty] | 7955.9569 | 33.31 | 9.2528 | 8830.1329 | 36.97 | 10.2694 | 11763.1606 | 49.25 | 13.6806
14 | [13 empty] | 7955.9569 | 33.31 | 9.2528 | 8830.1329 | 36.97 | 10.2694 | 11763.1606 | 49.25 | 13.6806
15 | [13 empty] | 7955.9569 | 33.31 | 9.2528 | 8830.1329 | 36.97 | 10.2694 | 11763.1606 | 49.25 | 13.6806
16 | [13 empty] | 7955.9569 | 33.31 | 9.2528 | 8830.1329 | 36.97 | 10.2694 | 11763.1606 | 49.25 | 13.6806
17 | 99.0888 | 0.1679 | 0.0423 | 0.0267 | 0.0086 | 0.0017 | 0.0119 | 0.0033 | 0.0068 | 0.0052 | 0.4545 | 0.1823 | 0.6753 | 7963.1223 | 33.34 | 9.2611 | 8837.2983 | 37 | 10.2778 | 11803.7644 | 49.42 | 13.7278 | -5.3 | -4.8 | <0,0001 | <0,0002 | не виявл.
18 | [13 empty] | 7963.1223 | 33.34 | 9.2611 | 8837.2983 | 37 | 10.2778 | 11803.7644 | 49.42 | 13.7278
19 | [13 empty] | 7963.1223 | 33.34 | 9.2611 | 8837.2983 | 37 | 10.2778 | 11803.7644 | 49.42 | 13.7278
20 | [13 empty] | 7963.1223 | 33.34 | 9.2611 | 8837.2983 | 37 | 10.2778 | 11803.7644 | 49.42 | 13.7278
21 | [13 empty] | 7963.1223 | 33.34 | 9.2611 | 8837.2983 | 37 | 10.2778 | 11803.7644 | 49.42 | 13.7278
22 | [13 empty] | 7963.1223 | 33.34 | 9.2611 | 8837.2983 | 37 | 10.2778 | 11803.7644 | 49.42 | 13.7278
23 | 99.099 | 0.1704 | 0.0408 | 0.0176 | 0.0054 | 0.0006 | 0.0053 | 0.0014 | 0.0084 | 0.0042 | 0.4828 | 0.1642 | 0.6748 | 7955.9569 | 33.31 | 9.2528 | 8832.5214 | 36.98 | 10.2722 | 11801.3759 | 49.41 | 13.725 | -5.1 | -5.9
24 | [13 empty] | 7955.9569 | 33.31 | 9.2528 | 8832.5214 | 36.98 | 10.2722 | 11801.3759 | 49.41 | 13.725
25 | [13 empty] | 7955.9569 | 33.31 | 9.2528 | 8832.5214 | 36.98 | 10.2722 | 11801.3759 | 49.41 | 13.725
26 | [13 empty] | 7955.9569 | 33.31 | 9.2528 | 8832.5214 | 36.98 | 10.2722 | 11801.3759 | 49.41 | 13.725
27 | [13 empty] | 7955.9569 | 33.31 | 9.2528 | 8832.5214 | 36.98 | 10.2722 | 11801.3759 | 49.41 | 13.725
28 | [13 empty] | 7955.9569 | 33.31 | 9.2528 | 8832.5214 | 36.98 | 10.2722 | 11801.3759 | 49.41 | 13.725
29 | [13 empty] | 7955.9569 | 33.31 | 9.2528 | 8832.5214 | 36.98 | 10.2722 | 11801.3759 | 49.41 | 13.725
30 | 98.8037 | 0.233 | 0.0639 | 0.0387 | 0.0102 | 0.0016 | 0.0135 | 0.0034 | 0.0094 | 0.0053 | 0.5961 | 0.2213 | 0.6775 | 7958.3454 | 33.32 | 9.2556 | 8832.5214 | 36.98 | 10.2722 | 11777.4913 | 49.31 | 13.6972 | -5.7 | -5.1
31 | [13 empty] | 7958.3454 | 33.32 | 9.2556 | 8832.5214 | 36.98 | 10.2722 | 11777.4913 | 49.31 | 13.6972
Рівень одоризації відповідає чинним нормативним документам | [13 empty] | 7957.2467 | 33.3154 | 9.2543 | 8832.593 | 36.9803 | 10.2723
Середньозважене значення теплоти згоряння:
| В.о. начальника Бібрського ЛВУМГ | [8 empty] | Цьома Ю.О. | [10 empty] | 2019-11-01
[11 empty] | прізвище | [5 empty] | підпис |  |  |  | дата

## додаток
Додаток до Паспорту фізико-хімічних показників природного газу. Маршрут №243
Область | ГРС, прямий споживач | Cередньозважене значення вищої теплоти згоряння
|  | ккал/м³ | МДж/м³ | кВт*год./м³
Маршрут №243 |  | 8832.593 | 36.9803 | 10.2723
Львівська | В.Любінь | 8832.593 | 36.9803 | 10.2723
В.о. начальника Бібрського ЛВУМГ |  | Цьома Ю.О. |  |  | 2019-11-01
|  | прізвище |  | підпис | дата