## паспорт
АТ "Укртрансгаз" | [5 empty] | ПАСПОРТ ФІЗИКО-ХІМІЧНИХ ПОКАЗНИКІВ ПРИРОДНОГО ГАЗУ №246 | [18 empty] | Маршрут №246
Філія "Оператор газотранспортної системи України" | [5 empty] | переданого Бібрським ЛВУМГ та прийнятого АТ "Львівгаз", ТзОВ "Сотеко"
Кам`янка-Бузький п/м Бібрського ЛВУМГ
Вимірювальна хіміко-аналітична лабораторія
по газопроводу "Івацевичі-Долина ІІ н."
Свідоцтво № РЛ 022/19 чинне до 24.03.2024р. | [20 empty] | за період з 01.10.2019р. по 31.10.2019р.
Число місяця | Компонентний склад, % мол. | [11 empty] | Фізико-хімічні показники газу обчислені на основі компонентного складу, 101,325 кПа | [9 empty] | Температура точки роси вологи (Р = 3.92 МПа), °С | Температура точки роси вуглеводнів, °С | Масова концентрація сірководню, г/м3 | Масова концентрація меркаптанової сірки, г/м3 | Маса механічних домішок, г/м3
[13 empty] | Густина абсолютна, кг/м3,при 20 ºС, | Температура вимірювання/згоряння при 20/25°С
| метан, С1 | етан, С2 | пропан, С3 | ізо-бутан, і-С4 | н-бутан, н-С4 | нео-пентан, нео-С5 | ізо-пентан, і-С5 | н-пентан, н-С5 | гексани та вищі, С6+ | кисень, О2 | азот, N2 | діоксид вуглецю, CО2 |  | Теплота згоряння нижча |  |  | Теплота згоряння вища |  |  | Число Воббе вище
[14 empty] | ккал/м3 | МДж/м3 | кВт⋅год/м3 | ккал/м3 | МДж/м3 | кВт⋅год/м3 | ккал/м3 | МДж/м3 | кВт⋅год/м3
1 | 92.4538 | 3.7101 | 0.9532 | 0.1212 | 0.1651 | 0.0026 | 0.0442 | 0.0348 | 0.0381 | 0.0038 | 1.2173 | 1.2558 | 0.73 | 8221.9357 | 34.4236 | 9.5621 | 9106.8359 | 38.1285 | 10.5913 | 11697.884 | 48.9767 | 13.6046 | -1.2 | -2.2
2 | [13 empty] | 8221.9357 | 34.4236 | 9.5621 | 9106.8359 | 38.1285 | 10.5913 | 11697.884 | 48.9767 | 13.6046
3 | [13 empty] | 8221.9357 | 34.4236 | 9.5621 | 9106.8359 | 38.1285 | 10.5913 | 11697.884 | 48.9767 | 13.6046
4 | [13 empty] | 8221.9357 | 34.4236 | 9.5621 | 9106.8359 | 38.1285 | 10.5913 | 11697.884 | 48.9767 | 13.6046
5 | [13 empty] | 8221.9357 | 34.4236 | 9.5621 | 9106.8359 | 38.1285 | 10.5913 | 11697.884 | 48.9767 | 13.6046
6 | [13 empty] | 8221.9357 | 34.4236 | 9.5621 | 9106.8359 | 38.1285 | 10.5913 | 11697.884 | 48.9767 | 13.6046
7 | [13 empty] | 8221.9357 | 34.4236 | 9.5621 | 9106.8359 | 38.1285 | 10.5913 | 11697.884 | 48.9767 | 13.6046
8 | 90.4787 | 4.6001 | 1.1434 | 0.1303 | 0.1943 | 0.0035 | 0.0513 | 0.0422 | 0.0452 | 0.0028 | 1.5386 | 1.7696 | 0.7463 | 8247.8266 | 34.532 | 9.5922 | 9131.9625 | 38.2337 | 10.6205 | 11601.3902 | 48.5727 | 13.4924 | -6.5 | -8.2 | <0,0001 | <0,0002 | 0
9 | [13 empty] | 8247.8266 | 34.532 | 9.5922 | 9131.9625 | 38.2337 | 10.6205 | 11601.3902 | 48.5727 | 13.4924
10 | [13 empty] | 8247.8266 | 34.532 | 9.5922 | 9131.9625 | 38.2337 | 10.6205 | 11601.3902 | 48.5727 | 13.4924
11 | [13 empty] | 8247.8266 | 34.532 | 9.5922 | 9131.9625 | 38.2337 | 10.6205 | 11601.3902 | 48.5727 | 13.4924
12 | [13 empty] | 8247.8266 | 34.532 | 9.5922 | 9131.9625 | 38.2337 | 10.6205 | 11601.3902 | 48.5727 | 13.4924
13 | [13 empty] | 8247.8266 | 34.532 | 9.5922 | 9131.9625 | 38.2337 | 10.6205 | 11601.3902 | 48.5727 | 13.4924
14 | [13 empty] | 8247.8266 | 34.532 | 9.5922 | 9131.9625 | 38.2337 | 10.6205 | 11601.3902 | 48.5727 | 13.4924
15 | [13 empty] | 8247.8266 | 34.532 | 9.5922 | 9131.9625 | 38.2337 | 10.6205 | 11601.3902 | 48.5727 | 13.4924
16 | 93.3144 | 3.3422 | 0.8666 | 0.1147 | 0.1439 | 0.0023 | 0.0376 | 0.0291 | 0.0374 | 0.007 | 1.1077 | 0.9971 | 0.7224 | 8208.7992 | 34.3686 | 9.5468 | 9093.9143 | 38.0744 | 10.5762 | 11741.9511 | 49.1612 | 13.6559 | -1.2 | -1.1
17 | [13 empty] | 8208.7992 | 34.3686 | 9.5468 | 9093.9143 | 38.0744 | 10.5762 | 11741.9511 | 49.1612 | 13.6559
18 | [13 empty] | 8208.7992 | 34.3686 | 9.5468 | 9093.9143 | 38.0744 | 10.5762 | 11741.9511 | 49.1612 | 13.6559
19 | [13 empty] | 8208.7992 | 34.3686 | 9.5468 | 9093.9143 | 38.0744 | 10.5762 | 11741.9511 | 49.1612 | 13.6559
20 | [13 empty] | 8208.7992 | 34.3686 | 9.5468 | 9093.9143 | 38.0744 | 10.5762 | 11741.9511 | 49.1612 | 13.6559
21 | [13 empty] | 8208.7992 | 34.3686 | 9.5468 | 9093.9143 | 38.0744 | 10.5762 | 11741.9511 | 49.1612 | 13.6559
22 | 90.732 | 4.4568 | 1.1047 | 0.1274 | 0.187 | 0.0034 | 0.0505 | 0.0405 | 0.0419 | 0.0041 | 1.5266 | 1.7251 | 0.7441 | 8234.8812 | 34.4778 | 9.5772 | 9118.3005 | 38.1765 | 10.6046 | 11601.1514 | 48.5717 | 13.4921 | -1.6 | -3.5
23 | [13 empty] | 8234.8812 | 34.4778 | 9.5772 | 9118.3005 | 38.1765 | 10.6046 | 11601.1514 | 48.5717 | 13.4921
24 | [13 empty] | 8234.8812 | 34.4778 | 9.5772 | 9118.3005 | 38.1765 | 10.6046 | 11601.1514 | 48.5717 | 13.4921
25 | [13 empty] | 8234.8812 | 34.4778 | 9.5772 | 9118.3005 | 38.1765 | 10.6046 | 11601.1514 | 48.5717 | 13.4921
26 | [13 empty] | 8234.8812 | 34.4778 | 9.5772 | 9118.3005 | 38.1765 | 10.6046 | 11601.1514 | 48.5717 | 13.4921
27 | [13 empty] | 8234.8812 | 34.4778 | 9.5772 | 9118.3005 | 38.1765 | 10.6046 | 11601.1514 | 48.5717 | 13.4921
28 | [13 empty] | 8234.8812 | 34.4778 | 9.5772 | 9118.3005 | 38.1765 | 10.6046 | 11601.1514 | 48.5717 | 13.4921
29 | [13 empty] | 8234.8812 | 34.4778 | 9.5772 | 9118.3005 | 38.1765 | 10.6046 | 11601.1514 | 48.5717 | 13.4921
30 | [13 empty] | 8234.8812 | 34.4778 | 9.5772 | 9118.3005 | 38.1765 | 10.6046 | 11601.1514 | 48.5717 | 13.4921
31 | 91.0847 | 4.2781 | 1.0673 | 0.1246 | 0.1798 | 0.003 | 0.0496 | 0.0396 | 0.0413 | 0.0046 | 1.4803 | 1.6471 | 0.7412 | 8226.3544 | 34.4421 | 9.5673 | 9109.5349 | 38.1398 | 10.5944 | 11612.4488 | 48.619 | 13.5053 | -5.3 | -8.2
Рівень одоризації відповідає чинним нормативним документам | [13 empty] | 8231.5612 | 34.4639 | 9.5733 | 9115.7449 | 38.1658 | 10.6016
Середньозважене значення теплоти згоряння:
| В.о. начальника Бібрського ЛВУМГ | [8 empty] | Цьома Ю.О. | [10 empty] | 2019-11-01
[11 empty] | прізвище | [5 empty] | підпис |  |  |  | дата

## додаток
Додаток до Паспорту фізико-хімічних показників природного газу. Маршрут №246
Область | ГРС, прямий споживач | Cередньозважене значення вищої теплоти згоряння
|  | ккал/м³ | МДж/м³ | кВт*год./м³
Маршрут №246 |  | 9115.7449 | 38.1658 | 10.6016
Львівська | Волиця (с.Волиця) | 9115.7687 | 38.1659 | 10.6016
Львівська | Волиця (тепличн.к-т "Сокаль") | 0 | 0 | 0
Львівська | Перетоки | 9116.1031 | 38.1673 | 10.602
Львівська | Тартаків | 9115.4582 | 38.1646 | 10.6013
В.о. начальника Бібрського ЛВУМГ |  | Цьома Ю.О. |  |  | 2019-11-01
|  | прізвище |  | підпис | дата