## паспорт
АТ "Укртрансгаз" | [5 empty] | ПАСПОРТ ФІЗИКО-ХІМІЧНИХ ПОКАЗНИКІВ ПРИРОДНОГО ГАЗУ №250 | [18 empty] | Маршрут №250
Філія "Оператор газотранспортної системи України" | [5 empty] | переданого Бібрським ЛВУМГ та прийнятого АТ "Львівгаз"
Кам`янка-Бузький п/м Бібрського ЛВУМГ
Вимірювальна хіміко-аналітична лабораторія
по газопроводу "Кам`янка-Бузька - Рівне І н."
Свідоцтво № РЛ 022/19 чинне до 24.03.2024р. | [20 empty] | за період з 01.10.2019р. по 31.10.2019р.
Число місяця | Компонентний склад, % мол. | [11 empty] | Фізико-хімічні показники газу обчислені на основі компонентного складу, 101,325 кПа | [9 empty] | Температура точки роси вологи (Р = 3.92 МПа), °С | Температура точки роси вуглеводнів, °С | Масова концентрація сірководню, г/м3 | Масова концентрація меркаптанової сірки, г/м3 | Маса механічних домішок, г/м3
[13 empty] | Густина абсолютна, кг/м3,при 20 ºС, | Температура вимірювання/згоряння при 20/25°С
| метан, С1 | етан, С2 | пропан, С3 | ізо-бутан, і-С4 | н-бутан, н-С4 | нео-пентан, нео-С5 | ізо-пентан, і-С5 | н-пентан, н-С5 | гексани та вищі, С6+ | кисень, О2 | азот, N2 | діоксид вуглецю, CО2 |  | Теплота згоряння нижча |  |  | Теплота згоряння вища |  |  | Число Воббе вище
[14 empty] | ккал/м3 | МДж/м3 | кВт⋅год/м3 | ккал/м3 | МДж/м3 | кВт⋅год/м3 | ккал/м3 | МДж/м3 | кВт⋅год/м3
1 | [13 empty] | 8259.9122 | 34.5826 | 9.6063 | 9143.0688 | 38.2802 | 10.6334 | 11525.9627 | 48.2569 | 13.4047
2 | [13 empty] | 8259.9122 | 34.5826 | 9.6063 | 9143.0688 | 38.2802 | 10.6334 | 11525.9627 | 48.2569 | 13.4047
3 | 89.1059 | 5.1188 | 1.345 | 0.1495 | 0.2387 | 0.004 | 0.0637 | 0.0527 | 0.0543 | 0.0043 | 1.7366 | 2.1265 | 0.7588 | 8281.3128 | 34.6722 | 9.6312 | 9166.1175 | 38.3767 | 10.6602 | 11548.3426 | 48.3506 | 13.4307 | -0.9 | -2.2
4 | [13 empty] | 8281.3128 | 34.6722 | 9.6312 | 9166.1175 | 38.3767 | 10.6602 | 11548.3426 | 48.3506 | 13.4307
5 | [13 empty] | 8281.3128 | 34.6722 | 9.6312 | 9166.1175 | 38.3767 | 10.6602 | 11548.3426 | 48.3506 | 13.4307
6 | [13 empty] | 8281.3128 | 34.6722 | 9.6312 | 9166.1175 | 38.3767 | 10.6602 | 11548.3426 | 48.3506 | 13.4307
7 | [13 empty] | 8281.3128 | 34.6722 | 9.6312 | 9166.1175 | 38.3767 | 10.6602 | 11548.3426 | 48.3506 | 13.4307
8 | [13 empty] | 8281.3128 | 34.6722 | 9.6312 | 9166.1175 | 38.3767 | 10.6602 | 11548.3426 | 48.3506 | 13.4307
9 | [13 empty] | 8281.3128 | 34.6722 | 9.6312 | 9166.1175 | 38.3767 | 10.6602 | 11548.3426 | 48.3506 | 13.4307
10 | 89.419 | 5.0968 | 1.1831 | 0.1279 | 0.1962 | 0.004 | 0.0533 | 0.0443 | 0.0457 | 0.0049 | 1.7256 | 2.0992 | 0.7546 | 8243.6707 | 34.5146 | 9.5874 | 9125.8958 | 38.2083 | 10.6134 | 11529.8081 | 48.273 | 13.4092 | -3.8 | -7.2 | <0,0001 | <0,0002 | 0
11 | [13 empty] | 8243.6707 | 34.5146 | 9.5874 | 9125.8958 | 38.2083 | 10.6134 | 11529.8081 | 48.273 | 13.4092
12 | [13 empty] | 8243.6707 | 34.5146 | 9.5874 | 9125.8958 | 38.2083 | 10.6134 | 11529.8081 | 48.273 | 13.4092
13 | [13 empty] | 8243.6707 | 34.5146 | 9.5874 | 9125.8958 | 38.2083 | 10.6134 | 11529.8081 | 48.273 | 13.4092
14 | [13 empty] | 8243.6707 | 34.5146 | 9.5874 | 9125.8958 | 38.2083 | 10.6134 | 11529.8081 | 48.273 | 13.4092
15 | [13 empty] | 8243.6707 | 34.5146 | 9.5874 | 9125.8958 | 38.2083 | 10.6134 | 11529.8081 | 48.273 | 13.4092
16 | [13 empty] | 8243.6707 | 34.5146 | 9.5874 | 9125.8958 | 38.2083 | 10.6134 | 11529.8081 | 48.273 | 13.4092
17 | [13 empty] | 8243.6707 | 34.5146 | 9.5874 | 9125.8958 | 38.2083 | 10.6134 | 11529.8081 | 48.273 | 13.4092
18 | 89.3275 | 5.1074 | 1.2028 | 0.1307 | 0.2018 | 0.0039 | 0.0546 | 0.0453 | 0.046 | 0.0052 | 1.7729 | 2.1019 | 0.7553 | 8244.9844 | 34.5201 | 9.5889 | 9127.1617 | 38.2136 | 10.6149 | 11525.485 | 48.2549 | 13.4041 | -3.7 | -6.9
19 | [13 empty] | 8244.9844 | 34.5201 | 9.5889 | 9127.1617 | 38.2136 | 10.6149 | 11525.485 | 48.2549 | 13.4041
20 | [13 empty] | 8244.9844 | 34.5201 | 9.5889 | 9127.1617 | 38.2136 | 10.6149 | 11525.485 | 48.2549 | 13.4041
21 | [13 empty] | 8244.9844 | 34.5201 | 9.5889 | 9127.1617 | 38.2136 | 10.6149 | 11525.485 | 48.2549 | 13.4041
22 | [13 empty] | 8244.9844 | 34.5201 | 9.5889 | 9127.1617 | 38.2136 | 10.6149 | 11525.485 | 48.2549 | 13.4041
23 | [13 empty] | 8244.9844 | 34.5201 | 9.5889 | 9127.1617 | 38.2136 | 10.6149 | 11525.485 | 48.2549 | 13.4041
24 | 89.1413 | 5.1283 | 1.2856 | 0.1369 | 0.2162 | 0.004 | 0.061 | 0.0519 | 0.0515 | 0.0051 | 1.8078 | 2.1104 | 0.7575 | 8261.823 | 34.5906 | 9.6085 | 9145.0751 | 38.2886 | 10.6357 | 11531.3845 | 48.2796 | 13.411 | -3 | -4.7
25 | [13 empty] | 8261.823 | 34.5906 | 9.6085 | 9145.0751 | 38.2886 | 10.6357 | 11531.3845 | 48.2796 | 13.411
26 | [13 empty] | 8261.823 | 34.5906 | 9.6085 | 9145.0751 | 38.2886 | 10.6357 | 11531.3845 | 48.2796 | 13.411
27 | [13 empty] | 8261.823 | 34.5906 | 9.6085 | 9145.0751 | 38.2886 | 10.6357 | 11531.3845 | 48.2796 | 13.411
28 | [13 empty] | 8261.823 | 34.5906 | 9.6085 | 9145.0751 | 38.2886 | 10.6357 | 11531.3845 | 48.2796 | 13.411
29 | [13 empty] | 8261.823 | 34.5906 | 9.6085 | 9145.0751 | 38.2886 | 10.6357 | 11531.3845 | 48.2796 | 13.411
30 | [13 empty] | 8261.823 | 34.5906 | 9.6085 | 9145.0751 | 38.2886 | 10.6357 | 11531.3845 | 48.2796 | 13.411
31 | 89.1846 | 5.1094 | 1.2331 | 0.1395 | 0.2182 | 0.0038 | 0.0598 | 0.0502 | 0.0452 | 0.0076 | 1.8202 | 2.1284 | 0.7569 | 8249.618 | 34.5395 | 9.5943 | 9131.9147 | 38.2335 | 10.6204 | 11519.4422 | 48.2296 | 13.3971 | -5.4 | -9.2
Рівень одоризації відповідає чинним нормативним документам | [13 empty] | 8259.1001 | 34.5792 | 9.6053 | 9142.2806 | 38.2769 | 10.6325
Середньозважене значення теплоти згоряння:
| В.о. начальника Бібрського ЛВУМГ | [8 empty] | Цьома Ю.О. | [10 empty] | 2019-11-01
[11 empty] | прізвище | [5 empty] | підпис |  |  |  | дата

## додаток
Додаток до Паспорту фізико-хімічних показників природного газу. Маршрут №250
Область | ГРС, прямий споживач | Cередньозважене значення вищої теплоти згоряння
|  | ккал/м³ | МДж/м³ | кВт*год./м³
Маршрут №250 |  | 9142.2806 | 38.2769 | 10.6325
Львівська | Броди - м.Броди | 9142.0418 | 38.2759 | 10.6322
Львівська | Броди - села | 9142.7344 | 38.2788 | 10.633
Львівська | Завидче | 9141.3969 | 38.2732 | 10.6314
Львівська | Корсів | 9142.5672 | 38.2781 | 10.6328
Львівська | Лопатин | 9143.1405 | 38.2805 | 10.6335
В.о. начальника Бібрського ЛВУМГ |  | Цьома Ю.О. |  |  | 2019-11-01
|  | прізвище |  | підпис | дата