## паспорт
АТ "Укртрансгаз" | [5 empty] | ПАСПОРТ ФІЗИКО-ХІМІЧНИХ ПОКАЗНИКІВ ПРИРОДНОГО ГАЗУ №254 | [18 empty] | Маршрут №254
Філія "Оператор газотранспортної системи України" | [5 empty] | переданого Бібрським ЛВУМГ та прийнятого АТ "Львівгаз"
Кам`янка-Бузький п/м Бібрського ЛВУМГ
Вимірювальна хіміко-аналітична лабораторія
по газопроводу "Дашава-Мінськ"
Свідоцтво № РЛ 022/19 чинне до 24.03.2024р. | [20 empty] | за період з 01.10.2019р. по 31.10.2019р.
Число місяця | Компонентний склад, % мол. | [11 empty] | Фізико-хімічні показники газу обчислені на основі компонентного складу, 101,325 кПа | [9 empty] | Температура точки роси вологи (Р = 3.92 МПа), °С | Температура точки роси вуглеводнів, °С | Масова концентрація сірководню, г/м3 | Масова концентрація меркаптанової сірки, г/м3 | Маса механічних домішок, г/м3
[13 empty] | Густина абсолютна, кг/м3,при 20 ºС, | Температура вимірювання/згоряння при 20/25°С
| метан, С1 | етан, С2 | пропан, С3 | ізо-бутан, і-С4 | н-бутан, н-С4 | нео-пентан, нео-С5 | ізо-пентан, і-С5 | н-пентан, н-С5 | гексани та вищі, С6+ | кисень, О2 | азот, N2 | діоксид вуглецю, CО2 |  | Теплота згоряння нижча |  |  | Теплота згоряння вища |  |  | Число Воббе вище
[14 empty] | ккал/м3 | МДж/м3 | кВт⋅год/м3 | ккал/м3 | МДж/м3 | кВт⋅год/м3 | ккал/м3 | МДж/м3 | кВт⋅год/м3
1 | [13 empty] | 8233.3287 | 34.4713 | 9.5754 | 9123.8417 | 38.1997 | 10.611 | 11927.0327 | 49.9361 | 13.8711
2 | 97.4174 | 1.0607 | 0.3568 | 0.086 | 0.0712 | 0.0007 | 0.0361 | 0.0167 | 0.0345 | 0.0059 | 0.6995 | 0.2145 | 0.6897 | 8074.2573 | 33.8053 | 9.3904 | 8953.5207 | 37.4866 | 10.4129 | 11832.3065 | 49.5395 | 13.761 | -9.9 | -12.2
3 | [13 empty] | 8074.2573 | 33.8053 | 9.3904 | 8953.5207 | 37.4866 | 10.4129 | 11832.3065 | 49.5395 | 13.761
4 | [13 empty] | 8074.2573 | 33.8053 | 9.3904 | 8953.5207 | 37.4866 | 10.4129 | 11832.3065 | 49.5395 | 13.761
5 | [13 empty] | 8074.2573 | 33.8053 | 9.3904 | 8953.5207 | 37.4866 | 10.4129 | 11832.3065 | 49.5395 | 13.761
6 | [13 empty] | 8074.2573 | 33.8053 | 9.3904 | 8953.5207 | 37.4866 | 10.4129 | 11832.3065 | 49.5395 | 13.761
7 | [13 empty] | 8074.2573 | 33.8053 | 9.3904 | 8953.5207 | 37.4866 | 10.4129 | 11832.3065 | 49.5395 | 13.761
8 | [13 empty] | 8074.2573 | 33.8053 | 9.3904 | 8953.5207 | 37.4866 | 10.4129 | 11832.3065 | 49.5395 | 13.761
9 | 97.4639 | 1.023 | 0.3455 | 0.084 | 0.0695 | 0.0007 | 0.0365 | 0.0174 | 0.0408 | 0.0061 | 0.7071 | 0.2055 | 0.6894 | 8072.0838 | 33.7962 | 9.3878 | 8951.2039 | 37.4769 | 10.4103 | 11831.6377 | 49.5367 | 13.7602 | -7 | -9.1
10 | [13 empty] | 8072.0838 | 33.7962 | 9.3878 | 8951.2039 | 37.4769 | 10.4103 | 11831.6377 | 49.5367 | 13.7602
11 | [13 empty] | 8072.0838 | 33.7962 | 9.3878 | 8951.2039 | 37.4769 | 10.4103 | 11831.6377 | 49.5367 | 13.7602
12 | [13 empty] | 8072.0838 | 33.7962 | 9.3878 | 8951.2039 | 37.4769 | 10.4103 | 11831.6377 | 49.5367 | 13.7602
13 | [13 empty] | 8072.0838 | 33.7962 | 9.3878 | 8951.2039 | 37.4769 | 10.4103 | 11831.6377 | 49.5367 | 13.7602
14 | [13 empty] | 8072.0838 | 33.7962 | 9.3878 | 8951.2039 | 37.4769 | 10.4103 | 11831.6377 | 49.5367 | 13.7602
15 | [13 empty] | 8072.0838 | 33.7962 | 9.3878 | 8951.2039 | 37.4769 | 10.4103 | 11831.6377 | 49.5367 | 13.7602
16 | 96.9884 | 1.3684 | 0.4502 | 0.0977 | 0.0854 | 0.0009 | 0.0362 | 0.0189 | 0.0371 | 0.0043 | 0.6993 | 0.2132 | 0.6931 | 8111.565 | 33.9615 | 9.4338 | 8993.5035 | 37.654 | 10.4594 | 11855.379 | 49.6361 | 13.7878 | -9.7 | -12 | <0,0001 | <0,0002 | 0
17 | [13 empty] | 8111.565 | 33.9615 | 9.4338 | 8993.5035 | 37.654 | 10.4594 | 11855.379 | 49.6361 | 13.7878
18 | [13 empty] | 8111.565 | 33.9615 | 9.4338 | 8993.5035 | 37.654 | 10.4594 | 11855.379 | 49.6361 | 13.7878
19 | [13 empty] | 8111.565 | 33.9615 | 9.4338 | 8993.5035 | 37.654 | 10.4594 | 11855.379 | 49.6361 | 13.7878
20 | [13 empty] | 8111.565 | 33.9615 | 9.4338 | 8993.5035 | 37.654 | 10.4594 | 11855.379 | 49.6361 | 13.7878
21 | [13 empty] | 8111.565 | 33.9615 | 9.4338 | 8993.5035 | 37.654 | 10.4594 | 11855.379 | 49.6361 | 13.7878
22 | 97.3528 | 1.1509 | 0.373 | 0.0842 | 0.0714 | 0.0007 | 0.0339 | 0.017 | 0.0343 | 0.0051 | 0.6521 | 0.2246 | 0.6902 | 8084.1216 | 33.8466 | 9.4018 | 8964.221 | 37.5314 | 10.4254 | 11842.0275 | 49.5802 | 13.7723 | -6.7 | -10.6
23 | [13 empty] | 8084.1216 | 33.8466 | 9.4018 | 8964.221 | 37.5314 | 10.4254 | 11842.0275 | 49.5802 | 13.7723
24 | [13 empty] | 8084.1216 | 33.8466 | 9.4018 | 8964.221 | 37.5314 | 10.4254 | 11842.0275 | 49.5802 | 13.7723
25 | [13 empty] | 8084.1216 | 33.8466 | 9.4018 | 8964.221 | 37.5314 | 10.4254 | 11842.0275 | 49.5802 | 13.7723
26 | [13 empty] | 8084.1216 | 33.8466 | 9.4018 | 8964.221 | 37.5314 | 10.4254 | 11842.0275 | 49.5802 | 13.7723
27 | [13 empty] | 8084.1216 | 33.8466 | 9.4018 | 8964.221 | 37.5314 | 10.4254 | 11842.0275 | 49.5802 | 13.7723
28 | [13 empty] | 8084.1216 | 33.8466 | 9.4018 | 8964.221 | 37.5314 | 10.4254 | 11842.0275 | 49.5802 | 13.7723
29 | [13 empty] | 8084.1216 | 33.8466 | 9.4018 | 8964.221 | 37.5314 | 10.4254 | 11842.0275 | 49.5802 | 13.7723
30 | [13 empty] | 8084.1216 | 33.8466 | 9.4018 | 8964.221 | 37.5314 | 10.4254 | 11842.0275 | 49.5802 | 13.7723
31 | 96.9203 | 1.435 | 0.464 | 0.0982 | 0.0866 | 0.0008 | 0.0355 | 0.0184 | 0.0363 | 0.0045 | 0.6766 | 0.2238 | 0.6937 | 8118.1572 | 33.9891 | 9.4414 | 9000.5734 | 37.6836 | 10.4677 | 11860.0842 | 49.6558 | 13.7933 | -9.2 | -10.5
Рівень одоризації відповідає чинним нормативним документам | [13 empty] | 8088.2776 | 33.864 | 9.4067 | 8968.5919 | 37.5497 | 10.4305
Середньозважене значення теплоти згоряння:
| В.о. начальника Бібрського ЛВУМГ | [8 empty] | Цьома Ю.О. | [10 empty] | 2019-11-01
[11 empty] | прізвище | [5 empty] | підпис |  |  |  | дата

## додаток
Додаток до Паспорту фізико-хімічних показників природного газу. Маршрут №254
Область | ГРС, прямий споживач | Cередньозважене значення вищої теплоти згоряння
|  | ккал/м³ | МДж/м³ | кВт*год./м³
Маршрут №254 |  | 8968.5919 | 37.5497 | 10.4305
Львівська | Блищиводи (Жовква) | 8968.8069 | 37.5506 | 10.4307
Львівська | Воля Жовтанецька | 8968.2575 | 37.5483 | 10.4301
Львівська | Добросин (с.Добросин) | 8968.2336 | 37.5482 | 10.4301
Львівська | Колодне | 8967.9948 | 37.5472 | 10.4298
Львівська | Новий Став | 8968.8069 | 37.5506 | 10.4307
В.о. начальника Бібрського ЛВУМГ |  | Цьома Ю.О. |  |  | 2019-11-01
|  | прізвище |  | підпис | дата