## паспорт
АТ "Укртрансгаз" | [5 empty] | ПАСПОРТ ФІЗИКО-ХІМІЧНИХ ПОКАЗНИКІВ ПРИРОДНОГО ГАЗУ №263 | [18 empty] | Маршрут №263
Філія "Оператор газотранспортної системи України" | [5 empty] | переданого Бібрським ЛВУМГ та прийнятого АТ "Львівгаз"
Бібрський п/м Бібрське ЛВУМГ
Вимірювальна хіміко-аналітична лабораторія
по газопроводу "Більче-Волиця - Пукеничі" (Ду 500)
Свідоцтво № РЛ 021/19 чинне до 24.03.2024 р. | [20 empty] | за період з 01.10.2019р. по 31.10.2019р.
Число місяця | Компонентний склад, % мол. | [11 empty] | Фізико-хімічні показники газу обчислені на основі компонентного складу, 101,325 кПа | [9 empty] | Температура точки роси вологи (Р = 3.92 МПа), °С | Температура точки роси вуглеводнів, °С | Масова концентрація сірководню, г/м3 | Масова концентрація меркаптанової сірки, г/м3 | Маса механічних домішок, г/м3
[13 empty] | Густина абсолютна, кг/м3,при 20 ºС, | Температура вимірювання/згоряння при 20/25°С
| метан, С1 | етан, С2 | пропан, С3 | ізо-бутан, і-С4 | н-бутан, н-С4 | нео-пентан, нео-С5 | ізо-пентан, і-С5 | н-пентан, н-С5 | гексани та вищі, С6+ | кисень, О2 | азот, N2 | діоксид вуглецю, CО2 |  | Теплота згоряння нижча |  |  | Теплота згоряння вища |  |  | Число Воббе вище
[14 empty] | ккал/м3 | МДж/м3 | кВт⋅год/м3 | ккал/м3 | МДж/м3 | кВт⋅год/м3 | ккал/м3 | МДж/м3 | кВт⋅год/м3
1 | 97.7124 | 0.6454 | 0.3744 | 0.0995 | 0.1291 | 0.0008 | 0.0645 | 0.0489 | 0.0489 | 0.0059 | 0.7801 | 0.0901 | 0.6895 | 8087.3222 | 33.86 | 9.4056 | 8966.2751 | 37.54 | 10.4278 | 11851.5336 | 49.62 | 13.7833 | 19.3 | 6.7
2 | [13 empty] | 8087.3222 | 33.86 | 9.4056 | 8966.2751 | 37.54 | 10.4278 | 11851.5336 | 49.62 | 13.7833
3 | [13 empty] | 8087.3222 | 33.86 | 9.4056 | 8966.2751 | 37.54 | 10.4278 | 11851.5336 | 49.62 | 13.7833
4 | [13 empty] | 8087.3222 | 33.86 | 9.4056 | 8966.2751 | 37.54 | 10.4278 | 11851.5336 | 49.62 | 13.7833
5 | [13 empty] | 8087.3222 | 33.86 | 9.4056 | 8966.2751 | 37.54 | 10.4278 | 11851.5336 | 49.62 | 13.7833
6 | [13 empty] | 8087.3222 | 33.86 | 9.4056 | 8966.2751 | 37.54 | 10.4278 | 11851.5336 | 49.62 | 13.7833
7 | 91.7673 | 3.9457 | 0.9761 | 0.1156 | 0.1659 | 0.0033 | 0.0448 | 0.0355 | 0.0418 | 0.0046 | 1.4398 | 1.4596 | 0.7352 | 8206.7451 | 34.36 | 9.5444 | 9088.0865 | 38.05 | 10.5694 | 11631.7953 | 48.7 | 13.5278 | 18.2 | 5.4
8 | [13 empty] | 8206.7451 | 34.36 | 9.5444 | 9088.0865 | 38.05 | 10.5694 | 11631.7953 | 48.7 | 13.5278
9 | [13 empty] | 8206.7451 | 34.36 | 9.5444 | 9088.0865 | 38.05 | 10.5694 | 11631.7953 | 48.7 | 13.5278
10 | [13 empty] | 8206.7451 | 34.36 | 9.5444 | 9088.0865 | 38.05 | 10.5694 | 11631.7953 | 48.7 | 13.5278
11 | [13 empty] | 8206.7451 | 34.36 | 9.5444 | 9088.0865 | 38.05 | 10.5694 | 11631.7953 | 48.7 | 13.5278
12 | [13 empty] | 8206.7451 | 34.36 | 9.5444 | 9088.0865 | 38.05 | 10.5694 | 11631.7953 | 48.7 | 13.5278
13 | [13 empty] | 8206.7451 | 34.36 | 9.5444 | 9088.0865 | 38.05 | 10.5694 | 11631.7953 | 48.7 | 13.5278
14 | [13 empty] | 8206.7451 | 34.36 | 9.5444 | 9088.0865 | 38.05 | 10.5694 | 11631.7953 | 48.7 | 13.5278
15 | 97.7841 | 0.6224 | 0.3534 | 0.0959 | 0.1254 | 0.0007 | 0.058 | 0.0411 | 0.0551 | 0.0061 | 0.7708 | 0.087 | 0.6887 | 8080.1568 | 33.83 | 9.3972 | 8959.1097 | 37.51 | 10.4194 | 11849.1451 | 49.61 | 13.7806 | 12.8 | -3.1
16 | [13 empty] | 8080.1568 | 33.83 | 9.3972 | 8959.1097 | 37.51 | 10.4194 | 11849.1451 | 49.61 | 13.7806
17 | [13 empty] | 8080.1568 | 33.83 | 9.3972 | 8959.1097 | 37.51 | 10.4194 | 11849.1451 | 49.61 | 13.7806
18 | [13 empty] | 8080.1568 | 33.83 | 9.3972 | 8959.1097 | 37.51 | 10.4194 | 11849.1451 | 49.61 | 13.7806
19 | [13 empty] | 8080.1568 | 33.83 | 9.3972 | 8959.1097 | 37.51 | 10.4194 | 11849.1451 | 49.61 | 13.7806
20 | [13 empty] | 8080.1568 | 33.83 | 9.3972 | 8959.1097 | 37.51 | 10.4194 | 11849.1451 | 49.61 | 13.7806
21 | 97.794 | 0.6332 | 0.3624 | 0.0943 | 0.1189 | 0.0008 | 0.0466 | 0.032 | 0.0459 | 0.0062 | 0.7725 | 0.0932 | 0.6881 | 8072.9914 | 33.8 | 9.3889 | 8951.9443 | 37.48 | 10.4111 | 11841.9797 | 49.58 | 13.7722 | 9.8 | -0.6 | <0,0001 | <0,0002 | Не вияв.
22 | [13 empty] | 8072.9914 | 33.8 | 9.3889 | 8951.9443 | 37.48 | 10.4111 | 11841.9797 | 49.58 | 13.7722
23 | [13 empty] | 8072.9914 | 33.8 | 9.3889 | 8951.9443 | 37.48 | 10.4111 | 11841.9797 | 49.58 | 13.7722
24 | [13 empty] | 8072.9914 | 33.8 | 9.3889 | 8951.9443 | 37.48 | 10.4111 | 11841.9797 | 49.58 | 13.7722
25 | [13 empty] | 8072.9914 | 33.8 | 9.3889 | 8951.9443 | 37.48 | 10.4111 | 11841.9797 | 49.58 | 13.7722
26 | [13 empty] | 8072.9914 | 33.8 | 9.3889 | 8951.9443 | 37.48 | 10.4111 | 11841.9797 | 49.58 | 13.7722
27 | [13 empty] | 8072.9914 | 33.8 | 9.3889 | 8951.9443 | 37.48 | 10.4111 | 11841.9797 | 49.58 | 13.7722
28 | 95.1335 | 2.0972 | 0.6507 | 0.1082 | 0.1449 | 0.0018 | 0.0518 | 0.0383 | 0.0429 | 0.0057 | 1.0572 | 0.6678 | 0.7091 | 8139.8683 | 34.08 | 9.4667 | 9021.2096 | 37.77 | 10.4917 | 11758.3837 | 49.23 | 13.675 | 9.2 | -1
29 | [13 empty] | 8139.8683 | 34.08 | 9.4667 | 9021.2096 | 37.77 | 10.4917 | 11758.3837 | 49.23 | 13.675
30 | [13 empty] | 8139.8683 | 34.08 | 9.4667 | 9021.2096 | 37.77 | 10.4917 | 11758.3837 | 49.23 | 13.675
31 | [13 empty] | 8139.8683 | 34.08 | 9.4667 | 9021.2096 | 37.77 | 10.4917 | 11758.3837 | 49.23 | 13.675
Рівень одоризації відповідає чинним нормативним документам | [13 empty] | 8119.017 | 33.9927 | 9.4424 | 8998.9253 | 37.6767 | 10.4658
Середньозважене значення теплоти згоряння:
| В.о. начальника Бібрського ЛВУМГ | [8 empty] | Цьома Ю.О. | [10 empty] | 2019-11-01
[11 empty] | прізвище | [5 empty] | підпис |  |  |  | дата

## додаток
Додаток до Паспорту фізико-хімічних показників природного газу. Маршрут №263
Область | ГРС, прямий споживач | Cередньозважене значення вищої теплоти згоряння
|  | ккал/м³ | МДж/м³ | кВт*год./м³
Маршрут №263 |  | 8998.9253 | 37.6767 | 10.4658
Львівська | Пукеничі (АГНКС Стрий) | 8998.9253 | 37.6767 | 10.4658
В.о. начальника Бібрського ЛВУМГ |  | Цьома Ю.О. |  |  | 2019-11-01
|  | прізвище |  | підпис | дата