## паспорт
АТ "Укртрансгаз" | [5 empty] | ПАСПОРТ ФІЗИКО-ХІМІЧНИХ ПОКАЗНИКІВ ПРИРОДНОГО ГАЗУ №272 | [18 empty] | Маршрут №272
Філія "Оператор газотранспортної системи України" | [5 empty] | переданого Бібрським ЛВУМГ та прийнятого АТ "Львівгаз", ДП "Укравтогаз", ТзОВ "Спектргаз"
Бібрський п/м Бібрське ЛВУМГ
Вимірювальна хіміко-аналітична лабораторія
по газопроводу "Івацевичі-Комарно (основа)"
Свідоцтво № РЛ 021/19 чинне до 24.03.2024 р. | [20 empty] | за період з 01.10.2019р. по 31.10.2019р.
Число місяця | Компонентний склад, % мол. | [11 empty] | Фізико-хімічні показники газу обчислені на основі компонентного складу, 101,325 кПа | [9 empty] | Температура точки роси вологи (Р = 3.92 МПа), °С | Температура точки роси вуглеводнів, °С | Масова концентрація сірководню, г/м3 | Масова концентрація меркаптанової сірки, г/м3 | Маса механічних домішок, г/м3
[13 empty] | Густина абсолютна, кг/м3,при 20 ºС, | Температура вимірювання/згоряння при 20/25°С
| метан, С1 | етан, С2 | пропан, С3 | ізо-бутан, і-С4 | н-бутан, н-С4 | нео-пентан, нео-С5 | ізо-пентан, і-С5 | н-пентан, н-С5 | гексани та вищі, С6+ | кисень, О2 | азот, N2 | діоксид вуглецю, CО2 |  | Теплота згоряння нижча |  |  | Теплота згоряння вища |  |  | Число Воббе вище
[14 empty] | ккал/м3 | МДж/м3 | кВт⋅год/м3 | ккал/м3 | МДж/м3 | кВт⋅год/м3 | ккал/м3 | МДж/м3 | кВт⋅год/м3
1 | [12 empty] | 0.6894 | 8072.9914 | 33.8 | 9.3889 | 8951.9443 | 37.48 | 10.4111 | 11834.8143 | 49.55 | 13.7639
2 | 97.5127 | 1.0139 | 0.3388 | 0.0852 | 0.0683 | 0 | 0.0323 | 0.0148 | 0.0426 |  | 0.6558 | 0.2356 | 0.6894 | 8072.9914 | 33.8 | 9.3889 | 8951.9443 | 37.48 | 10.4111 | 11834.8143 | 49.55 | 13.7639
3 | 97.4422 | 1.0639 | 0.3537 | 0.0875 | 0.0707 | 0 | 0.0326 | 0.0149 | 0.0427 |  | 0.6533 | 0.2385 | 0.6899 | 8080.1568 | 33.83 | 9.3972 | 8959.1097 | 37.51 | 10.4194 | 11837.2028 | 49.56 | 13.7667 | -8.3 | -8.7
4 | [13 empty] | 8080.1568 | 33.83 | 9.3972 | 8959.1097 | 37.51 | 10.4194 | 11837.2028 | 49.56 | 13.7667
5 | [13 empty] | 8080.1568 | 33.83 | 9.3972 | 8959.1097 | 37.51 | 10.4194 | 11837.2028 | 49.56 | 13.7667
6 | 89.6381 | 4.9964 | 1.2349 | 0.1353 | 0.2087 | 0.0005 | 0.0525 | 0.0417 | 0.078 |  | 1.6013 | 2.0126 | 0.7544 | 8276.0104 | 34.65 | 9.625 | 9162.1287 | 38.36 | 10.6556 | 11576.8608 | 48.47 | 13.4639
7 | 94.0128 | 2.776 | 0.7536 | 0.1115 | 0.1357 | 0 | 0.0424 | 0.0268 | 0.0523 |  | 1.065 | 1.0239 | 0.7183 | 8166.1413 | 34.19 | 9.4972 | 9047.4827 | 37.88 | 10.5222 | 11722.5568 | 49.08 | 13.6333
8 | 97.3614 | 1.1289 | 0.3761 | 0.0894 | 0.0746 | 0 | 0.0314 | 0.0146 | 0.04 |  | 0.6589 | 0.2247 | 0.6904 | 8087.3222 | 33.86 | 9.4056 | 8966.2751 | 37.54 | 10.4278 | 11844.3682 | 49.59 | 13.775
9 | 97.5754 | 0.9246 | 0.3206 | 0.0894 | 0.0716 | 0 | 0.0393 | 0.0172 | 0.046 |  | 0.6738 | 0.2421 | 0.6893 | 8068.2145 | 33.78 | 9.3833 | 8947.1674 | 37.46 | 10.4056 | 11827.649 | 49.52 | 13.7556
10 | 97.0804 | 1.3232 | 0.4322 | 0.0947 | 0.0821 | 0 | 0.0326 | 0.016 | 0.0441 |  | 0.6749 | 0.2198 | 0.6927 | 8108.8183 | 33.95 | 9.4306 | 8990.1597 | 37.64 | 10.4556 | 11856.3105 | 49.64 | 13.7889 | -9 | -5.8 | <0,0001 | <0,0002 | Не вияв.
11 | [13 empty] | 8108.8183 | 33.95 | 9.4306 | 8990.1597 | 37.64 | 10.4556 | 11856.3105 | 49.64 | 13.7889
12 | [13 empty] | 8108.8183 | 33.95 | 9.4306 | 8990.1597 | 37.64 | 10.4556 | 11856.3105 | 49.64 | 13.7889
13 | [13 empty] | 8108.8183 | 33.95 | 9.4306 | 8990.1597 | 37.64 | 10.4556 | 11856.3105 | 49.64 | 13.7889
14 | 96.9448 | 1.4246 | 0.4594 | 0.0985 | 0.0852 | 0 | 0.0329 | 0.016 | 0.0441 |  | 0.6636 | 0.2309 | 0.6938 | 8120.7606 | 34 | 9.4444 | 9002.102 | 37.69 | 10.4694 | 11863.4759 | 49.67 | 13.7972
15 | 96.897 | 1.4644 | 0.4705 | 0.0998 | 0.0859 | 0 | 0.0323 | 0.0159 | 0.0434 |  | 0.6566 | 0.2342 | 0.6942 | 8125.5375 | 34.02 | 9.45 | 9006.8789 | 37.71 | 10.475 | 11865.8643 | 49.68 | 13.8
16 | 97.0685 | 1.3416 | 0.4334 | 0.0956 | 0.0805 | 0 | 0.0323 | 0.0154 | 0.0432 |  | 0.6531 | 0.2364 | 0.6925 | 8111.2068 | 33.96 | 9.4333 | 8992.5481 | 37.65 | 10.4583 | 11856.3105 | 49.64 | 13.7889
17 | 97.1088 | 1.3001 | 0.4216 | 0.0945 | 0.0798 | 0 | 0.0329 | 0.0157 | 0.0438 |  | 0.6687 | 0.2341 | 0.6925 | 8106.4298 | 33.94 | 9.4278 | 8987.7712 | 37.63 | 10.4528 | 11851.5336 | 49.62 | 13.7833 | -8.7 | -9.2
18 | [13 empty] | 8106.4298 | 33.94 | 9.4278 | 8987.7712 | 37.63 | 10.4528 | 11851.5336 | 49.62 | 13.7833
19 | [13 empty] | 8106.4298 | 33.94 | 9.4278 | 8987.7712 | 37.63 | 10.4528 | 11851.5336 | 49.62 | 13.7833
20 | [13 empty] | 8106.4298 | 33.94 | 9.4278 | 8987.7712 | 37.63 | 10.4528 | 11851.5336 | 49.62 | 13.7833
21 | [13 empty] | 8106.4298 | 33.94 | 9.4278 | 8987.7712 | 37.63 | 10.4528 | 11851.5336 | 49.62 | 13.7833
22 | [13 empty] | 8106.4298 | 33.94 | 9.4278 | 8987.7712 | 37.63 | 10.4528 | 11851.5336 | 49.62 | 13.7833
23 | 97.4083 | 1.1486 | 0.3639 | 0.0799 | 0.0663 | 0.0008 | 0.0273 | 0.0127 | 0.0154 | 0.0053 | 0.6634 | 0.2081 | 0.6889 | 8072.9914 | 33.8 | 9.3889 | 8951.9443 | 37.48 | 10.4111 | 11837.2028 | 49.56 | 13.7667 | -9.2 | -10.4
24 | [13 empty] | 8072.9914 | 33.8 | 9.3889 | 8951.9443 | 37.48 | 10.4111 | 11837.2028 | 49.56 | 13.7667
25 | [13 empty] | 8072.9914 | 33.8 | 9.3889 | 8951.9443 | 37.48 | 10.4111 | 11837.2028 | 49.56 | 13.7667
26 | [13 empty] | 8072.9914 | 33.8 | 9.3889 | 8951.9443 | 37.48 | 10.4111 | 11837.2028 | 49.56 | 13.7667
27 | 97.0444 | 1.3782 | 0.443 | 0.0976 | 0.0829 |  | 0.0325 | 0.0158 | 0.043 |  | 0.6245 | 0.2381 | 0.6931 | 8115.9837 | 33.98 | 9.4389 | 8999.7135 | 37.68 | 10.4667 | 11863.4759 | 49.67 | 13.7972
28 | 96.9471 | 1.4425 | 0.4607 | 0.0996 | 0.085 |  | 0.0324 | 0.016 | 0.0426 |  | 0.6389 | 0.2352 | 0.6938 | 8123.1491 | 34.01 | 9.4472 | 9006.8789 | 37.71 | 10.475 | 11865.8643 | 49.68 | 13.8
29 | 97.0332 | 1.366 | 0.4401 | 0.0979 | 0.0827 | 0 | 0.0328 | 0.0158 | 0.043 |  | 0.6453 | 0.2432 | 0.6932 | 8113.5952 | 33.97 | 9.4361 | 8994.9366 | 37.66 | 10.4611 | 11858.6989 | 49.65 | 13.7917
30 | 96.9625 | 1.4213 | 0.4565 | 0.0991 | 0.0852 | 0 | 0.033 | 0.0162 | 0.0435 |  | 0.6458 | 0.2369 | 0.6937 | 8120.7606 | 34 | 9.4444 | 9004.4904 | 37.7 | 10.4722 | 11863.4759 | 49.67 | 13.7972 | -8.6 | -7.4
31 | 96.8029 | 1.5255 | 0.4878 | 0.1035 | 0.0893 | 0 | 0.0337 | 0.0167 | 0.0435 |  | 0.6566 | 0.2405 | 0.695 | 8132.7029 | 34.05 | 9.4583 | 9016.4327 | 37.75 | 10.4861 | 11868.2528 | 49.69 | 13.8028
Рівень одоризації відповідає чинним нормативним документам | [13 empty] | 8110.9679 | 33.959 | 9.4331 | 8992.2615 | 37.6488 | 10.458
Середньозважене значення теплоти згоряння:
| В.о. начальника Бібрського ЛВУМГ | [8 empty] | Цьома Ю.О. | [10 empty] | 2019-11-01
[11 empty] | прізвище | [5 empty] | підпис |  |  |  | дата

## додаток
Додаток до Паспорту фізико-хімічних показників природного газу. Маршрут №272
Область | ГРС, прямий споживач | Cередньозважене значення вищої теплоти згоряння
|  | ккал/м³ | МДж/м³ | кВт*год./м³
Маршрут №272 |  | 8992.2615 | 37.6488 | 10.458
Львівська | В.Білка | 8991.8794 | 37.6472 | 10.4576
Львівська | Винники (АГНКС Львів-1) | 8985.0723 | 37.6187 | 10.4496
Львівська | Винники (ВАТ "Іскра") | 8982.5644 | 37.6082 | 10.4467
Львівська | Винники (ТЕЦ-2 Львів) | 8992.8348 | 37.6512 | 10.4587
Львівська | Винники (на Львів) - замірна нитка | 0 | 0 | 0
Львівська | Винники (на м.Винники) | 0 | 0 | 0
В.о. начальника Бібрського ЛВУМГ |  | Цьома Ю.О. |  |  | 2019-11-01
|  | прізвище |  | підпис | дата