## паспорт
АТ "Укртрансгаз" | [5 empty] | ПАСПОРТ ФІЗИКО-ХІМІЧНИХ ПОКАЗНИКІВ ПРИРОДНОГО ГАЗУ №279 | [18 empty] | Маршрут №279
Філія "Оператор газотранспортної системи України" | [5 empty] | переданого Бібрським ЛВУМГ та прийнятого
Комарнівський ПМ Бібрське ЛВУМГ
Вимірювальна хіміко-аналітична лабораторія
по газопроводу "Комарно-Дроздовичі" (Ду 500)
Свідоцтво № РЛ 023/19 чинне до 24.03.2024 р. | [20 empty] | за період з 01.10.2019р. по 31.10.2019р.
Число місяця | Компонентний склад, % мол. | [11 empty] | Фізико-хімічні показники газу обчислені на основі компонентного складу, 101,325 кПа | [9 empty] | Температура точки роси вологи (Р = 3.92 МПа), °С | Температура точки роси вуглеводнів, °С | Масова концентрація сірководню, г/м3 | Масова концентрація меркаптанової сірки, г/м3 | Маса механічних домішок, г/м3
[13 empty] | Густина абсолютна, кг/м3,при 20 ºС, | Температура вимірювання/згоряння при 20/25°С
| метан, С1 | етан, С2 | пропан, С3 | ізо-бутан, і-С4 | н-бутан, н-С4 | нео-пентан, нео-С5 | ізо-пентан, і-С5 | н-пентан, н-С5 | гексани та вищі, С6+ | кисень, О2 | азот, N2 | діоксид вуглецю, CО2 |  | Теплота згоряння нижча |  |  | Теплота згоряння вища |  |  | Число Воббе вище
[14 empty] | ккал/м3 | МДж/м3 | кВт⋅год/м3 | ккал/м3 | МДж/м3 | кВт⋅год/м3 | ккал/м3 | МДж/м3 | кВт⋅год/м3
1 | 98.4343 | 0.2934 | 0.1349 | 0.069 | 0.0421 | 0.0012 | 0.0387 | 0.0143 | 0.0543 | 0.004 | 0.655 | 0.2588 | 0.6826 | 7996.5607 | 33.48 | 9.3 | 8875.5136 | 37.16 | 10.3222 | 11789.4336 | 49.36 | 13.7111
2 | [13 empty] | 7996.5607 | 33.48 | 9.3 | 8875.5136 | 37.16 | 10.3222 | 11789.4336 | 49.36 | 13.7111
3 | [13 empty] | 7996.5607 | 33.48 | 9.3 | 8875.5136 | 37.16 | 10.3222 | 11789.4336 | 49.36 | 13.7111
4 | [13 empty] | 7996.5607 | 33.48 | 9.3 | 8875.5136 | 37.16 | 10.3222 | 11789.4336 | 49.36 | 13.7111 | -14.3 | -10.2
5 | [13 empty] | 7996.5607 | 33.48 | 9.3 | 8875.5136 | 37.16 | 10.3222 | 11789.4336 | 49.36 | 13.7111
6 | [13 empty] | 7996.5607 | 33.48 | 9.3 | 8875.5136 | 37.16 | 10.3222 | 11789.4336 | 49.36 | 13.7111
7 | 98.1509 | 0.3472 | 0.173 | 0.0805 | 0.0585 | 0.0009 | 0.0469 | 0.0185 | 0.0601 | 0.0059 | 0.7839 | 0.2737 | 0.6852 | 8003.7261 | 33.51 | 9.3083 | 8880.2906 | 37.18 | 10.3278 | 11775.1029 | 49.3 | 13.6944
8 | [13 empty] | 8003.7261 | 33.51 | 9.3083 | 8880.2906 | 37.18 | 10.3278 | 11775.1029 | 49.3 | 13.6944
9 | [13 empty] | 8003.7261 | 33.51 | 9.3083 | 8880.2906 | 37.18 | 10.3278 | 11775.1029 | 49.3 | 13.6944
10 | [13 empty] | 8003.7261 | 33.51 | 9.3083 | 8880.2906 | 37.18 | 10.3278 | 11775.1029 | 49.3 | 13.6944
11 | [13 empty] | 8003.7261 | 33.51 | 9.3083 | 8880.2906 | 37.18 | 10.3278 | 11775.1029 | 49.3 | 13.6944 | -16.7 | -11.4
12 | [13 empty] | 8003.7261 | 33.51 | 9.3083 | 8880.2906 | 37.18 | 10.3278 | 11775.1029 | 49.3 | 13.6944
13 | [13 empty] | 8003.7261 | 33.51 | 9.3083 | 8880.2906 | 37.18 | 10.3278 | 11775.1029 | 49.3 | 13.6944
14 | [13 empty] | 8003.7261 | 33.51 | 9.3083 | 8880.2906 | 37.18 | 10.3278 | 11775.1029 | 49.3 | 13.6944
15 | 98.1647 | 0.3558 | 0.1773 | 0.0835 | 0.0578 | 0.0022 | 0.0519 | 0.0199 | 0.071 | 0.0058 | 0.732 | 0.2781 | 0.6856 | 8013.2799 | 33.55 | 9.3194 | 8892.2329 | 37.23 | 10.3417 | 11787.0452 | 49.35 | 13.7083
16 | [13 empty] | 8013.2799 | 33.55 | 9.3194 | 8892.2329 | 37.23 | 10.3417 | 11787.0452 | 49.35 | 13.7083
17 | [13 empty] | 8013.2799 | 33.55 | 9.3194 | 8892.2329 | 37.23 | 10.3417 | 11787.0452 | 49.35 | 13.7083
18 | [13 empty] | 8013.2799 | 33.55 | 9.3194 | 8892.2329 | 37.23 | 10.3417 | 11787.0452 | 49.35 | 13.7083 | -16 | -12.2
19 | [13 empty] | 8013.2799 | 33.55 | 9.3194 | 8892.2329 | 37.23 | 10.3417 | 11787.0452 | 49.35 | 13.7083
20 | [13 empty] | 8013.2799 | 33.55 | 9.3194 | 8892.2329 | 37.23 | 10.3417 | 11787.0452 | 49.35 | 13.7083
21 | 98.4242 | 0.3061 | 0.1379 | 0.0652 | 0.0432 | 0.0037 | 0.0376 | 0.014 | 0.0515 | 0.0055 | 0.6693 | 0.2418 | 0.6825 | 7996.5607 | 33.48 | 9.3 | 8875.5136 | 37.16 | 10.3222 | 11789.4336 | 49.36 | 13.7111
22 | [13 empty] | 7996.5607 | 33.48 | 9.3 | 8875.5136 | 37.16 | 10.3222 | 11789.4336 | 49.36 | 13.7111
23 | [13 empty] | 7996.5607 | 33.48 | 9.3 | 8875.5136 | 37.16 | 10.3222 | 11789.4336 | 49.36 | 13.7111
24 | [13 empty] | 7996.5607 | 33.48 | 9.3 | 8875.5136 | 37.16 | 10.3222 | 11789.4336 | 49.36 | 13.7111
25 | [13 empty] | 7996.5607 | 33.48 | 9.3 | 8875.5136 | 37.16 | 10.3222 | 11789.4336 | 49.36 | 13.7111
26 | [13 empty] | 7996.5607 | 33.48 | 9.3 | 8875.5136 | 37.16 | 10.3222 | 11789.4336 | 49.36 | 13.7111
27 | [13 empty] | 7996.5607 | 33.48 | 9.3 | 8875.5136 | 37.16 | 10.3222 | 11789.4336 | 49.36 | 13.7111
28 | 98.4427 | 0.3087 | 0.1467 | 0.0687 | 0.0475 | 0.0015 | 0.0395 | 0.0158 | 0.0437 | 0.004 | 0.6875 | 0.1938 | 0.6821 | 8001.3377 | 33.5 | 9.3056 | 8877.9021 | 37.17 | 10.325 | 11798.9875 | 49.4 | 13.7222 |  |  | <0,0001 | <0,0002 | не виявл.
29 | [13 empty] | 8001.3377 | 33.5 | 9.3056 | 8877.9021 | 37.17 | 10.325 | 11798.9875 | 49.4 | 13.7222
30 | [13 empty] | 8001.3377 | 33.5 | 9.3056 | 8877.9021 | 37.17 | 10.325 | 11798.9875 | 49.4 | 13.7222
31 | [13 empty] | 8001.3377 | 33.5 | 9.3056 | 8877.9021 | 37.17 | 10.325 | 11798.9875 | 49.4 | 13.7222
Рівень одоризації відповідає чинним нормативним документам | [13 empty] | 8001.9825 | 33.5027 | 9.3063 | 8879.7412 | 37.1777 | 10.3271
Середньозважене значення теплоти згоряння:
| В.о. начальника Бібрського ЛВУМГ | [8 empty] | Цьома Ю.О. | [10 empty] | 2019-11-01
[11 empty] | прізвище | [5 empty] | підпис |  |  |  | дата

## додаток
Додаток до Паспорту фізико-хімічних показників природного газу. Маршрут №279
Область | ГРС, прямий споживач | Cередньозважене значення вищої теплоти згоряння
|  | ккал/м³ | МДж/м³ | кВт*год./м³
Маршрут №279 |  | 8879.7412 | 37.1777 | 10.3271
Львівська | Бабине | 8879.4546 | 37.1765 | 10.3268
Львівська | Коропуж (Городецьке УЕГГ) | 8879.9562 | 37.1786 | 10.3274
Львівська | Луки | 8879.8845 | 37.1783 | 10.3273
Львівська | Рудки (Самбірське УЕГГ) | 8879.7173 | 37.1776 | 10.3271
В.о. начальника Бібрського ЛВУМГ |  | Цьома Ю.О. |  |  | 2019-11-01
|  | прізвище |  | підпис | дата