## паспорт
АТ "Укртрансгаз" | [5 empty] | ПАСПОРТ ФІЗИКО-ХІМІЧНИХ ПОКАЗНИКІВ ПРИРОДНОГО ГАЗУ №500 | [18 empty] | Маршрут №500
Філія "Оператор газотранспортної системи України" | [5 empty] | переданого Одеським ЛВУМГ та прийнятого АТ "Одесагаз"
ГВС Гребеники Одеське ЛВУМГ
Вимірювальна хіміко-аналітична лабораторія
по газопроводу "Ананьїв - Тирасполь - Ізмаїл" (АТІ)
Свідоцтво № 04-0055/2017 чинне до 15.03.2020 р. | [20 empty] | за період з 01.10.2019р. по 31.10.2019р.
Число місяця | Компонентний склад, % мол. | [11 empty] | Фізико-хімічні показники газу обчислені на основі компонентного складу, 101,325 кПа | [9 empty] | Температура точки роси вологи (Р = 3.92 МПа), °С | Температура точки роси вуглеводнів, °С | Масова концентрація сірководню, г/м3 | Масова концентрація меркаптанової сірки, г/м3 | Маса механічних домішок, г/м3
[13 empty] | Густина абсолютна, кг/м3,при 20 ºС, | Температура вимірювання/згоряння при 20/25°С
| метан, С1 | етан, С2 | пропан, С3 | ізо-бутан, і-С4 | н-бутан, н-С4 | нео-пентан, нео-С5 | ізо-пентан, і-С5 | н-пентан, н-С5 | гексани та вищі, С6+ | кисень, О2 | азот, N2 | діоксид вуглецю, CО2 |  | Теплота згоряння нижча |  |  | Теплота згоряння вища |  |  | Число Воббе вище
[14 empty] | ккал/м3 | МДж/м3 | кВт⋅год/м3 | ккал/м3 | МДж/м3 | кВт⋅год/м3 | ккал/м3 | МДж/м3 | кВт⋅год/м3
1 | 95.7625 | 2.3797 | 0.7314 | 0.114 | 0.1079 | 0.0049 | 0.0222 | 0.0143 | 0.0137 |  | 0.6471 | 0.2023 | 0.7015 | 8211.522 | 34.38 | 9.55 | 9100.0288 | 38.1 | 10.5833 | 11923.1873 | 49.92 | 13.8667 | -22.5
2 | 95.7905 | 2.3635 | 0.7242 | 0.1123 | 0.1058 | 0.0049 | 0.0216 | 0.0139 | 0.0134 |  | 0.6516 | 0.1984 | 0.7012 | 8206.7451 | 34.36 | 9.5444 | 9095.2519 | 38.08 | 10.5778 | 11920.7989 | 49.91 | 13.8639 | -23.1
3 | 95.7954 | 2.3623 | 0.7216 | 0.1124 | 0.1056 | 0.0049 | 0.0213 | 0.0137 | 0.0131 |  | 0.6492 | 0.2006 | 0.7012 | 8206.7451 | 34.36 | 9.5444 | 9095.2519 | 38.08 | 10.5778 | 11920.7989 | 49.91 | 13.8639 | -24.5
4 | 95.8255 | 2.3416 | 0.7174 | 0.1102 | 0.1033 | 0.0049 | 0.0208 | 0.0135 | 0.0131 |  | 0.6511 | 0.1987 | 0.7009 | 8204.3567 | 34.35 | 9.5417 | 9092.8634 | 38.07 | 10.575 | 11920.7989 | 49.91 | 13.8639 | -25
5 | 95.9317 | 2.2665 | 0.6917 | 0.1069 | 0.1007 | 0.0049 | 0.0208 | 0.0134 | 0.0126 |  | 0.6601 | 0.1908 | 0.7 | 8194.8028 | 34.31 | 9.5306 | 9083.3096 | 38.03 | 10.5639 | 11913.6335 | 49.88 | 13.8556 | -27.3
6 | 96.0351 | 2.1915 | 0.6655 | 0.1033 | 0.0978 | 0.0049 | 0.0202 | 0.0128 | 0.0119 |  | 0.6733 | 0.1837 | 0.6991 | 8185.249 | 34.27 | 9.5194 | 9071.3673 | 37.98 | 10.55 | 11908.8566 | 49.86 | 13.85 | -26.5
7 | 96.0787 | 2.1586 | 0.65 | 0.1003 | 0.095 | 0.0049 | 0.02 | 0.0129 | 0.0121 | 0.0071 | 0.6799 | 0.1806 | 0.6986 | 8178.0836 | 34.24 | 9.5111 | 9066.5904 | 37.96 | 10.5444 | 11904.0797 | 49.84 | 13.8444 | -26.5 | -20 | <0,0001 | <0,0002
8 | 95.9364 | 2.2592 | 0.6891 | 0.1076 | 0.1021 | 0.0049 | 0.0209 | 0.0134 | 0.013 |  | 0.6624 | 0.191 | 0.7 | 8194.8028 | 34.31 | 9.5306 | 9083.3096 | 38.03 | 10.5639 | 11913.6335 | 49.88 | 13.8556 | -26.8 |  |  |  | 0,000
9 | 95.9282 | 2.2636 | 0.6928 | 0.1075 | 0.1016 | 0.0049 | 0.0211 | 0.0134 | 0.0136 |  | 0.662 | 0.1914 | 0.7001 | 8194.8028 | 34.31 | 9.5306 | 9083.3096 | 38.03 | 10.5639 | 11913.6335 | 49.88 | 13.8556 | -25.6
10 | 95.8319 | 2.3329 | 0.7154 | 0.1112 | 0.1048 | 0.0049 | 0.0213 | 0.014 | 0.0135 |  | 0.6532 | 0.1969 | 0.7009 | 8204.3567 | 34.35 | 9.5417 | 9092.8634 | 38.07 | 10.575 | 11920.7989 | 49.91 | 13.8639 | -23.2
11 | 95.8741 | 2.3061 | 0.7072 | 0.1097 | 0.1035 | 0.0049 | 0.0213 | 0.0139 | 0.0132 |  | 0.6512 | 0.195 | 0.7005 | 8201.9682 | 34.34 | 9.5389 | 9090.475 | 38.06 | 10.5722 | 11918.4104 | 49.9 | 13.8611 | -22.3
12 | 95.8409 | 2.3393 | 0.7066 | 0.1103 | 0.1044 | 0.0049 | 0.0221 | 0.0137 | 0.013 |  | 0.649 | 0.1959 | 0.7008 | 8204.3567 | 34.35 | 9.5417 | 9092.8634 | 38.07 | 10.575 | 11920.7989 | 49.91 | 13.8639 | -25
13 | 95.755 | 2.4063 | 0.7211 | 0.1114 | 0.1045 | 0.0049 | 0.0208 | 0.0135 | 0.0126 |  | 0.6481 | 0.2017 | 0.7014 | 8209.1336 | 34.37 | 9.5472 | 9097.6403 | 38.09 | 10.5806 | 11923.1873 | 49.92 | 13.8667 | -23.5
14 | 95.8958 | 2.2794 | 0.6736 | 0.1036 | 0.0986 | 0.0049 | 0.0214 | 0.0131 | 0.0116 |  | 0.7049 | 0.1931 | 0.7 | 8187.6375 | 34.28 | 9.5222 | 9076.1442 | 38 | 10.5556 | 11904.0797 | 49.84 | 13.8444 | -22.4
15 | 95.8723 | 2.2924 | 0.6809 | 0.1039 | 0.0986 | 0.0049 | 0.0205 | 0.0132 | 0.0119 | 0.0076 | 0.6998 | 0.1942 | 0.7002 | 8190.0259 | 34.29 | 9.525 | 9076.1442 | 38 | 10.5556 | 11906.4681 | 49.85 | 13.8472 | -23.6 | -20.5
16 | 95.8905 | 2.2826 | 0.6809 | 0.1031 | 0.0972 | 0.0049 | 0.0208 | 0.0131 | 0.0119 |  | 0.7024 | 0.1926 | 0.7 | 8190.0259 | 34.29 | 9.525 | 9076.1442 | 38 | 10.5556 | 11906.4681 | 49.85 | 13.8472 | -23.6
17 | 95.848 | 2.3163 | 0.6946 | 0.1062 | 0.1005 | 0.0049 | 0.021 | 0.0135 | 0.0121 |  | 0.6892 | 0.1938 | 0.7005 | 8194.8028 | 34.31 | 9.5306 | 9083.3096 | 38.03 | 10.5639 | 11911.245 | 49.87 | 13.8528 | -23.2
18 | 95.7817 | 2.3759 | 0.7148 | 0.1081 | 0.1042 | 0.0049 | 0.0197 | 0.0128 | 0.0114 |  | 0.6652 | 0.2015 | 0.7011 | 8204.3567 | 34.35 | 9.5417 | 9092.8634 | 38.07 | 10.575 | 11918.4104 | 49.9 | 13.8611 | -22.7
19 | 95.6442 | 2.4911 | 0.741 | 0.1147 | 0.1077 | 0.0049 | 0.0219 | 0.0141 | 0.014 |  | 0.6356 | 0.2108 | 0.7023 | 8218.6874 | 34.41 | 9.5583 | 9109.5826 | 38.14 | 10.5944 | 11927.9642 | 49.94 | 13.8722 | -23.6
20 | 95.5931 | 2.5239 | 0.7488 | 0.1162 | 0.1093 | 0.0049 | 0.0224 | 0.0144 | 0.0144 |  | 0.6365 | 0.2162 | 0.7028 | 8223.4643 | 34.43 | 9.5639 | 9111.9711 | 38.15 | 10.5972 | 11930.3527 | 49.95 | 13.875 | -24.8
21 | 95.6043 | 2.5184 | 0.7463 | 0.1159 | 0.1089 | 0.0049 | 0.0224 | 0.0143 | 0.0144 | 0.0081 | 0.6272 | 0.215 | 0.7027 | 8221.0759 | 34.42 | 9.5611 | 9111.9711 | 38.15 | 10.5972 | 11930.3527 | 49.95 | 13.875 | -23.7 | -20.8
22 | 95.7103 | 2.4326 | 0.7026 | 0.1089 | 0.1029 | 0.0049 | 0.0204 | 0.0135 | 0.0133 |  | 0.6806 | 0.21 | 0.7015 | 8204.3567 | 34.35 | 9.5417 | 9092.8634 | 38.07 | 10.575 | 11913.6335 | 49.88 | 13.8556 | -24.4 |  |  |  | 0,000
23 | 95.585 | 2.523 | 0.7306 | 0.1135 | 0.107 | 0.0049 | 0.0211 | 0.0139 | 0.0142 |  | 0.669 | 0.2178 | 0.7026 | 8216.299 | 34.4 | 9.5556 | 9104.8057 | 38.12 | 10.5889 | 11920.7989 | 49.91 | 13.8639 | -24.2 |  | <0,0001 | <0,0002
24 | 95.2361 | 2.7712 | 0.8156 | 0.1276 | 0.1204 | 0.0049 | 0.0233 | 0.0157 | 0.0169 |  | 0.6283 | 0.2401 | 0.7058 | 8249.7374 | 34.54 | 9.5944 | 9143.0211 | 38.28 | 10.6333 | 11942.295 | 50 | 13.8889 | -24.3
25 | 95.1583 | 2.8331 | 0.8326 | 0.1302 | 0.1228 | 0.0049 | 0.0241 | 0.0159 | 0.0175 |  | 0.6147 | 0.2459 | 0.7065 | 8259.2912 | 34.58 | 9.6056 | 9150.1864 | 38.31 | 10.6417 | 11949.4604 | 50.03 | 13.8972 | -25
26 | 95.2214 | 2.7883 | 0.8192 | 0.1288 | 0.1214 | 0.0049 | 0.0239 | 0.0159 | 0.0171 |  | 0.6187 | 0.2404 | 0.7059 | 8254.5143 | 34.56 | 9.6 | 9145.4095 | 38.29 | 10.6361 | 11947.0719 | 50.02 | 13.8944 | -24.9
27 | 95.3083 | 2.7306 | 0.8021 | 0.1248 | 0.1171 | 0.0049 | 0.0226 | 0.0151 | 0.0162 |  | 0.6228 | 0.2356 | 0.7051 | 8244.9605 | 34.52 | 9.5889 | 9135.8557 | 38.25 | 10.625 | 11941.3396 | 49.996 | 13.8878 | -24.3
28 | 95.3042 | 2.7314 | 0.802 | 0.1242 | 0.1168 | 0.0049 | 0.0233 | 0.0149 | 0.0158 | 0.0077 | 0.6195 | 0.2354 | 0.7051 | 8244.9605 | 34.52 | 9.5889 | 9135.8557 | 38.25 | 10.625 | 11939.9065 | 49.99 | 13.8861 | -24.8 | -20.2
29 | 95.3323 | 2.7077 | 0.7917 | 0.1224 | 0.115 | 0.0049 | 0.0225 | 0.0147 | 0.0155 |  | 0.6398 | 0.2335 | 0.7048 | 8233.0182 | 34.47 | 9.575 | 9123.9134 | 38.2 | 10.6111 | 11927.9642 | 49.94 | 13.8722 | -24.4
30 | 95.3338 | 2.7063 | 0.7938 | 0.1232 | 0.1158 | 0.0049 | 0.0224 | 0.0147 | 0.0158 |  | 0.6348 | 0.2345 | 0.7049 | 8240.1836 | 34.5 | 9.5833 | 9133.4672 | 38.24 | 10.6222 | 11937.5181 | 49.98 | 13.8833 | -25.6
31 | 95.4233 | 2.6427 | 0.7835 | 0.1219 | 0.1142 | 0.0049 | 0.0219 | 0.0144 | 0.0154 |  | 0.6307 | 0.2271 | 0.7042 | 8235.4066 | 34.48 | 9.5778 | 9126.3018 | 38.21 | 10.6139 | 11937.5181 | 49.98 | 13.8833 | -25.5
Рівень одоризації відповідає чинним нормативним документам | [13 empty] | 8215.4391 | 34.3964 | 9.5546 | 9104.7102 | 38.1196 | 10.5888
Середньозважене значення теплоти згоряння:
| Начальник Одеського ЛВУМГ | [8 empty] | Девдера Б.П. | [10 empty] | 01.11.2019р.
[11 empty] | прізвище | [5 empty] | підпис |  |  |  | дата

## додаток
Додаток до Паспорту фізико-хімічних показників природного газу. Маршрут №500
Область | ГРС, прямий споживач | Cередньозважене значення вищої теплоти згоряння
|  | ккал/м³ | МДж/м³ | кВт*год./м³
Маршрут №500 |  | 9104.7102 | 38.1196 | 10.5888
Одеська | Ізмаїл (ЦКК) | 9106.6448 | 38.1277 | 10.591
Одеська | ГРС Ананьїв | 9105.0684 | 38.1211 | 10.5892
Одеська | ГРС Вознесенка Друга | 9108.3884 | 38.135 | 10.5931
Одеська | ГРС Любашовка | 9103.1816 | 38.1132 | 10.587
Одеська | ГРС Миколаївка | 9107.7196 | 38.1322 | 10.5923
Одеська | ГРС Новосільське | 9104.4713 | 38.1186 | 10.5885
Одеська | ГРС Перехрестове | 9106.5254 | 38.1272 | 10.5909
Одеська | ГРС Троїцьке | 9103.2054 | 38.1133 | 10.587
Одеська | ГРС м.Ізмаїл (місто) | 9105.5939 | 38.1233 | 10.5898
Одеська | ГРС м.Балта | 9103.9459 | 38.1164 | 10.5879
Одеська | ГРС м.Болград | 9106.7404 | 38.1281 | 10.5911
Одеська | ГРС м.Котовськ | 9102.2262 | 38.1092 | 10.5859
Одеська | ГРС м.Рені | 9106.1194 | 38.1255 | 10.5904
Одеська | ГРС с.Вікторівка (Ширяєве) | 9105.1401 | 38.1214 | 10.5893
Одеська | ГРС с.Виноградівка | 9105.2834 | 38.122 | 10.5894
Одеська | ГРС с.Владичени | 9104.2086 | 38.1175 | 10.5882
Одеська | ГРС с.Гіржеве | 9104.9251 | 38.1205 | 10.589
Одеська | ГРС с.Городнє | 9103.9697 | 38.1165 | 10.5879
Одеська | ГРС с.Жовтневе | 9105.7372 | 38.1239 | 10.59
Одеська | ГРС с.Каланчак | 9104.6863 | 38.1195 | 10.5888
Одеська | ГРС с.Славяносербка | 9106.2388 | 38.126 | 10.5906
Одеська | ГРС с.Цебрикове | 9104.2086 | 38.1175 | 10.5882
Одеська | ГРС с.Червоноармійське | 9103.3965 | 38.1141 | 10.5873
Одеська | ГРС смт.Липецьке | 9103.7309 | 38.1155 | 10.5876
Одеська | ГРС смт.Тарутине | 9107.9824 | 38.1333 | 10.5926
Одеська | ГРС смт.Фрунзівка | 9108.1257 | 38.1339 | 10.5928
Начальник Одеського ЛВУМГ |  | Девдера Б.П. |  |  | 01.11.2019р.
|  | прізвище |  | підпис | дата