## паспорт
АТ "Укртрансгаз" | [5 empty] | ПАСПОРТ ФІЗИКО-ХІМІЧНИХ ПОКАЗНИКІВ ПРИРОДНОГО ГАЗУ №504 | [18 empty] | Маршрут №504
Філія "Оператор газотранспортної системи України" | [5 empty] | переданого Одеським ЛВУМГ та прийнятого АТ "Одесагаз"
Березівський п/м Одеське ЛВУМГ
Вимірювальна хіміко-аналітична лабораторія
по газопроводу Шебелинка-Дніпропетровськ-Кривий Ріг-Ізмаїл "ШДКРІ"
Свідоцтво № РО-159/2014 чинне до 17.09.2017 р. | [20 empty] | за період з 01.10.2019р. по 31.10.2019р.
Число місяця | Компонентний склад, % мол. | [11 empty] | Фізико-хімічні показники газу обчислені на основі компонентного складу, 101,325 кПа | [9 empty] | Температура точки роси вологи (Р = 3.92 МПа), °С | Температура точки роси вуглеводнів, °С | Масова концентрація сірководню, г/м3 | Масова концентрація меркаптанової сірки, г/м3 | Маса механічних домішок, г/м3
[13 empty] | Густина абсолютна, кг/м3,при 20 ºС, | Температура вимірювання/згоряння при 20/25°С
| метан, С1 | етан, С2 | пропан, С3 | ізо-бутан, і-С4 | н-бутан, н-С4 | нео-пентан, нео-С5 | ізо-пентан, і-С5 | н-пентан, н-С5 | гексани та вищі, С6+ | кисень, О2 | азот, N2 | діоксид вуглецю, CО2 |  | Теплота згоряння нижча |  |  | Теплота згоряння вища |  |  | Число Воббе вище
[14 empty] | ккал/м3 | МДж/м3 | кВт⋅год/м3 | ккал/м3 | МДж/м3 | кВт⋅год/м3 | ккал/м3 | МДж/м3 | кВт⋅год/м3
1 | 95.4385 | 2.5384 | 0.8049 | 0.1237 | 0.1356 | 0.0001 | 0.0249 | 0.0202 | 0.0198 |  | 0.668 | 0.2259 | 0.7047 | 8237.7951 | 34.49 | 9.5806 | 9128.6903 | 38.22 | 10.6167 | 11932.7412 | 49.96 | 13.8778
2 | 95.0833 | 2.7195 | 0.8815 | 0.1365 | 0.1583 | 0 | 0.0312 | 0.025 | 0.0292 |  | 0.6882 | 0.2473 | 0.7082 | 8266.4566 | 34.61 | 9.6139 | 9159.7403 | 38.35 | 10.6528 | 11944.6835 | 50.01 | 13.8917
3 | 95.0833 | 2.7195 | 0.8815 | 0.1365 | 0.1583 | 0 | 0.0312 | 0.025 | 0.0292 |  | 0.6882 | 0.2473 | 0.7082 | 8266.4566 | 34.61 | 9.6139 | 9159.7403 | 38.35 | 10.6528 | 11944.6835 | 50.01 | 13.8917
4 | 95.0732 | 2.7106 | 0.8873 | 0.1342 | 0.161 | 0 | 0.0322 | 0.0257 | 0.0345 |  | 0.696 | 0.2453 | 0.7084 | 8268.8451 | 34.62 | 9.6167 | 9162.1287 | 38.36 | 10.6556 | 11944.6835 | 50.01 | 13.8917
5 | 95.4966 | 2.4906 | 0.7905 | 0.1226 | 0.1356 | 0 | 0.0253 | 0.0207 | 0.025 |  | 0.6715 | 0.2216 | 0.7044 | 8233.0182 | 34.47 | 9.575 | 9123.9134 | 38.2 | 10.6111 | 11930.3527 | 49.95 | 13.875
6 | 95.5785 | 2.4478 | 0.7727 | 0.1179 | 0.1303 | 0 | 0.025 | 0.0197 | 0.0219 |  | 0.6692 | 0.217 | 0.7036 | 8225.8528 | 34.44 | 9.5667 | 9116.748 | 38.17 | 10.6028 | 11927.9642 | 49.94 | 13.8722
7 | 95.0934 | 2.634 | 0.8847 | 0.133 | 0.1694 | 0 | 0.0369 | 0.0297 | 0.0419 |  | 0.7303 | 0.2467 | 0.7087 | 8266.4566 | 34.61 | 9.6139 | 9159.7403 | 38.35 | 10.6528 | 11939.9065 | 49.99 | 13.8861
8 | 95.1575 | 2.619 | 0.858 | 0.1287 | 0.1604 | 0 | 0.0338 | 0.028 | 0.0409 |  | 0.7339 | 0.2398 | 0.7078 | 8259.2912 | 34.58 | 9.6056 | 9150.1864 | 38.31 | 10.6417 | 11935.1296 | 49.97 | 13.8806
9 | 95.5438 | 2.4238 | 0.7676 | 0.1156 | 0.1343 | 0 | 0.0277 | 0.0224 | 0.0331 |  | 0.7129 | 0.2188 | 0.7041 | 8225.8528 | 34.44 | 9.5667 | 9114.3595 | 38.16 | 10.6 | 11923.1873 | 49.92 | 13.8667
10 | 95.7156 | 2.3465 | 0.7389 | 0.1144 | 0.1258 | 0 | 0.0245 | 0.019 | 0.0239 |  | 0.6808 | 0.2106 | 0.7024 | 8213.9105 | 34.39 | 9.5528 | 9102.4172 | 38.11 | 10.5861 | 11920.7989 | 49.91 | 13.8639
11 | 95.8164 | 2.3109 | 0.7187 | 0.1121 | 0.1186 | 0 | 0.022 | 0.0165 | 0.0179 |  | 0.6644 | 0.2025 | 0.7014 | 8206.7451 | 34.36 | 9.5444 | 9095.2519 | 38.08 | 10.5778 | 11918.4104 | 49.9 | 13.8611
12 | 95.7339 | 2.3654 | 0.7384 | 0.1134 | 0.1213 | 0 | 0.0223 | 0.0175 | 0.0181 |  | 0.6623 | 0.20743 | 0.7021 | 8213.9105 | 34.39 | 9.5528 | 9102.4172 | 38.11 | 10.5861 | 11923.1873 | 49.92 | 13.8667
13 | 95.7568 | 2.3467 | 0.7348 | 0.1123 | 0.1214 | 0 | 0.0226 | 0.0172 | 0.0186 |  | 0.6637 | 0.2059 | 0.7019 | 8211.522 | 34.38 | 9.55 | 9100.0288 | 38.1 | 10.5833 | 11920.7989 | 49.91 | 13.8639
14 | 95.7288 | 2.3677 | 0.737 | 0.1125 | 0.1214 | 0 | 0.0228 | 0.0179 | 0.0193 |  | 0.6634 | 0.2092 | 0.7021 | 8213.9105 | 34.39 | 9.5528 | 9102.4172 | 38.11 | 10.5861 | 11923.1873 | 49.92 | 13.8667
15 | 95.698 | 2.4003 | 0.7376 | 0.1126 | 0.1206 | 0 | 0.0225 | 0.0178 | 0.0182 |  | 0.6628 | 0.2096 | 0.7023 | 8213.9105 | 34.39 | 9.5528 | 9104.8057 | 38.12 | 10.5889 | 11923.1873 | 49.92 | 13.8667
16 | 95.7288 | 2.352 | 0.7217 | 0.1096 | 0.1204 | 0 | 0.0225 | 0.017 | 0.0191 |  | 0.6992 | 0.2097 | 0.7019 | 8206.7451 | 34.36 | 9.5444 | 9095.2519 | 38.08 | 10.5778 | 11913.6335 | 49.88 | 13.8556
17 | 95.2428 | 2.6753 | 0.7965 | 0.1133 | 0.1236 | 0 | 0.0223 | 0.0168 | 0.0208 |  | 0.772 | 0.2166 | 0.7053 | 8230.6297 | 34.46 | 9.5722 | 9121.5249 | 38.19 | 10.6083 | 11920.7989 | 49.91 | 13.8639
18 | 94.0222 | 3.5617 | 1.0358 | 0.1238 | 0.1296 | 0 | 0.0214 | 0.0173 | 0.0209 |  | 0.865 | 0.2023 | 0.7139 | 8314.2258 | 34.81 | 9.6694 | 9209.8979 | 38.56 | 10.7111 | 11961.4027 | 50.08 | 13.9111
19 | 93.7245 | 3.8078 | 1.1149 | 0.1285 | 0.1316 | 0 | 0.0211 | 0.0169 | 0.0194 |  | 0.8497 | 0.1856 | 0.7161 | 8340.4988 | 34.92 | 9.7 | 9238.5594 | 38.68 | 10.7444 | 11982.8988 | 50.17 | 13.9361
20 | 94.0184 | 3.5782 | 1.0589 | 0.1304 | 0.1366 | 0 | 0.0221 | 0.0174 | 0.0214 |  | 0.8204 | 0.1962 | 0.7143 | 8323.7796 | 34.85 | 9.6806 | 9221.8402 | 38.61 | 10.725 | 11973.345 | 50.13 | 13.925
21 | 94.3491 | 3.3453 | 0.9958 | 0.1257 | 0.1335 | 0 | 0.0233 | 0.0187 | 0.0227 |  | 0.7821 | 0.2038 | 0.712 | 8304.6719 | 34.77 | 9.6583 | 9197.9556 | 38.51 | 10.6972 | 11963.7911 | 50.09 | 13.9139
22 | 95.3332 | 2.6274 | 0.8067 | 0.1225 | 0.1342 | 0 | 0.0248 | 0.0201 | 0.0232 |  | 0.6814 | 0.2265 | 0.7054 | 8242.572 | 34.51 | 9.5861 | 9133.4672 | 38.24 | 10.6222 | 11935.1296 | 49.97 | 13.8806
23 | 95.3818 | 2.5574 | 0.7948 | 0.1226 | 0.1389 | 0 | 0.0273 | 0.0216 | 0.0267 |  | 0.6991 | 0.2298 | 0.7052 | 8237.7951 | 34.49 | 9.5806 | 9128.6903 | 38.22 | 10.6167 | 11930.3527 | 49.95 | 13.875
24 | 95.4224 | 2.5224 | 0.7799 | 0.1172 | 0.1341 | 0 | 0.0264 | 0.0208 | 0.0263 |  | 0.7249 | 0.2256 | 0.7047 | 8228.2413 | 34.45 | 9.5694 | 9119.1365 | 38.18 | 10.6056 | 11923.1873 | 49.92 | 13.8667
25 | 95.4793 | 2.5068 | 0.7688 | 0.1163 | 0.1297 | 0 | 0.0253 | 0.0198 | 0.0229 |  | 0.7043 | 0.2268 | 0.7041 | 8225.8528 | 34.44 | 9.5667 | 9116.748 | 38.17 | 10.6028 | 11923.1873 | 49.92 | 13.8667
26 | 95.2626 | 2.6764 | 0.8255 | 0.126 | 0.1372 | 0 | 0.0263 | 0.0205 | 0.022 |  | 0.6636 | 0.2399 | 0.7061 | 8249.7374 | 34.54 | 9.5944 | 9140.6326 | 38.27 | 10.6306 | 11937.5181 | 49.98 | 13.8833
27 | 95.2183 | 2.7161 | 0.8327 | 0.1272 | 0.1374 | 0 | 0.0263 | 0.02 | 0.0217 |  | 0.6562 | 0.2441 | 0.7064 | 8252.1258 | 34.55 | 9.5972 | 9145.4095 | 38.29 | 10.6361 | 11939.9065 | 49.99 | 13.8861
28 | 95.2038 | 2.7287 | 0.8358 | 0.1278 | 0.1379 | 0 | 0.0269 | 0.0215 | 0.0217 |  | 0.6506 | 0.2453 | 0.7066 | 8254.5143 | 34.56 | 9.6 | 9147.798 | 38.3 | 10.6389 | 11942.295 | 50 | 13.8889
29 | 95.2084 | 2.7326 | 0.8349 | 0.1279 | 0.1375 | 0 | 0.0265 | 0.0207 | 0.0212 |  | 0.6465 | 0.2438 | 0.7065 | 8254.5143 | 34.56 | 9.6 | 9147.798 | 38.3 | 10.6389 | 11942.295 | 50 | 13.8889
30 | 95.2171 | 2.7283 | 0.8319 | 0.1274 | 0.1371 | 0 | 0.0262 | 0.0204 | 0.0207 |  | 0.6496 | 0.2413 | 0.7064 | 8254.5143 | 34.56 | 9.6 | 9145.4095 | 38.29 | 10.6361 | 11942.295 | 50 | 13.8889
31 | 95.2375 | 2.7312 | 0.8286 | 0.1276 | 0.134 | 0 | 0.0253 | 0.0202 | 0.0196 |  | 0.6355 | 0.2405 | 0.7062 | 8254.5143 | 34.56 | 9.6 | 9145.4095 | 38.29 | 10.6361 | 11944.6835 | 50.01 | 13.8917
Рівень одоризації відповідає чинним нормативним документам | [13 empty] | 8248.376 | 34.5343 | 9.5929 | 9139.9877 | 38.2673 | 10.6298
Середньозважене значення теплоти згоряння:
| Начальник Одеського ЛВУМГ | [8 empty] | Девдера Б.П. | [10 empty] | 2019-11-01
[11 empty] | прізвище | [5 empty] | підпис |  |  |  | дата

## додаток
Додаток до Паспорту фізико-хімічних показників природного газу. Маршрут №504
Область | ГРС, прямий споживач | Cередньозважене значення вищої теплоти згоряння
|  | ккал/м³ | МДж/м³ | кВт*год./м³
Маршрут №504 |  | 9139.9877 | 38.2673 | 10.6298
Одеська | ГРС-2 м.Одеса | 9139.9877 | 38.2673 | 10.6298
Начальник Одеського ЛВУМГ |  | Девдера Б.П. |  |  | 2019-11-01
|  | прізвище |  | підпис | дата