## паспорт
АТ "Укртрансгаз" | [5 empty] | ПАСПОРТ ФІЗИКО-ХІМІЧНИХ ПОКАЗНИКІВ ПРИРОДНОГО ГАЗУ №509 | [18 empty] | Маршрут №509
Філія "Оператор газотранспортної системи України" | [5 empty] | переданого Одеським ЛВУМГ та прийнятого АТ "Одесагаз", ПрАТ "Одеський коньячний завод", ДП "Укравтогаз"
Березівський п/м Одеське ЛВУМГ
Вимірювальна хіміко-аналітична лабораторія
по газопроводу Шебелинка-Дніпропетровсь-Кривий Ріг-Ізмаїл "ШДКРІ"
Свідоцтво № 04-0086/2017 чинне до 01.09.2020 р. | [20 empty] | за період з 01.10.2019р. по 31.10.2019р.
Число місяця | Компонентний склад, % мол. | [11 empty] | Фізико-хімічні показники газу обчислені на основі компонентного складу, 101,325 кПа | [9 empty] | Температура точки роси вологи (Р = 3.92 МПа), °С | Температура точки роси вуглеводнів, °С | Масова концентрація сірководню, г/м3 | Масова концентрація меркаптанової сірки, г/м3 | Маса механічних домішок, г/м3
[13 empty] | Густина абсолютна, кг/м3,при 20 ºС, | Температура вимірювання/згоряння при 20/25°С
| метан, С1 | етан, С2 | пропан, С3 | ізо-бутан, і-С4 | н-бутан, н-С4 | нео-пентан, нео-С5 | ізо-пентан, і-С5 | н-пентан, н-С5 | гексани та вищі, С6+ | кисень, О2 | азот, N2 | діоксид вуглецю, CО2 |  | Теплота згоряння нижча |  |  | Теплота згоряння вища |  |  | Число Воббе вище
[14 empty] | ккал/м3 | МДж/м3 | кВт⋅год/м3 | ккал/м3 | МДж/м3 | кВт⋅год/м3 | ккал/м3 | МДж/м3 | кВт⋅год/м3
1 | 95.436 | 2.5539 | 0.8189 | 0.1258 | 0.134 | 0.0027 | 0.0272 | 0.0208 | 0.0123 | 0.0027 | 0.6459 | 0.2199 | 0.7047 | 8240.1836 | 34.5 | 9.5833 | 9135.8557 | 38.25 | 10.625 | 11944.6835 | 50.01 | 13.8917 | -15.1
2 | 95.1107 | 2.7128 | 0.8913 | 0.1359 | 0.1523 | 0.0029 | 0.0323 | 0.026 | 0.0241 |  | 0.6703 | 0.2414 | 0.7079 | 8268.8451 | 34.62 | 9.6167 | 9166.9056 | 38.38 | 10.6611 | 11954.2373 | 50.05 | 13.9028 | -15.2 | -13.5
3 | 95.2423 | 2.6313 | 0.8651 | 0.1314 | 0.148 | 0.0028 | 0.0314 | 0.0254 | 0.024 |  | 0.6695 | 0.2288 | 0.7068 | 8259.2912 | 34.58 | 9.6056 | 9154.9633 | 38.33 | 10.6472 | 11951.8488 | 50.04 | 13.9 | -14.4
4 | 95.6604 | 2.4249 | 0.767 | 0.1182 | 0.1225 | 0.0025 | 0.0244 | 0.0187 | 0.0125 |  | 0.643 | 0.2059 | 0.7027 | 8223.4643 | 34.43 | 9.5639 | 9116.748 | 38.17 | 10.6028 | 11935.1296 | 49.97 | 13.8806 | -14.3
5 | 95.636 | 2.4261 | 0.7747 | 0.1191 | 0.1251 | 0.0026 | 0.025 | 0.0194 | 0.014 |  | 0.6487 | 0.2092 | 0.703 | 8225.8528 | 34.44 | 9.5667 | 9119.1365 | 38.18 | 10.6056 | 11937.5181 | 49.98 | 13.8833
6 | 95.1572 | 2.607 | 0.8916 | 0.1342 | 0.1628 | 0.003 | 0.0366 | 0.031 | 0.0351 |  | 0.7094 | 0.2321 | 0.7081 | 8266.4566 | 34.61 | 9.6139 | 9164.5172 | 38.37 | 10.6583 | 11951.8488 | 50.04 | 13.9
7 | 95.2193 | 2.5851 | 0.8703 | 0.1312 | 0.1564 | 0.0027 | 0.035 | 0.0293 | 0.0335 |  | 0.709 | 0.2284 | 0.7074 | 8259.2912 | 34.58 | 9.6056 | 9157.3518 | 38.34 | 10.65 | 11947.0719 | 50.02 | 13.8944 | -13.9
8 | 95.5017 | 2.4548 | 0.7916 | 0.1202 | 0.1345 | 0.0026 | 0.0287 | 0.0235 | 0.0258 | 0.0055 | 0.6959 | 0.2151 | 0.7044 | 8233.0182 | 34.47 | 9.575 | 9126.3018 | 38.21 | 10.6139 | 11935.1296 | 49.97 | 13.8806 | -13.7
9 | 95.7688 | 2.324 | 0.7386 | 0.1139 | 0.1199 | 0.0024 | 0.0244 | 0.0193 | 0.0158 |  | 0.6669 | 0.206 | 0.7019 | 8211.522 | 34.38 | 9.55 | 9104.8057 | 38.12 | 10.5889 | 11927.9642 | 49.94 | 13.8722 | -15 | -11.6 | <0,0001 | <0,0002
10 | 95.858 | 2.3024 | 0.7211 | 0.1118 | 0.1131 | 0.0025 | 0.0222 | 0.0169 | 0.0094 |  | 0.645 | 0.1976 | 0.7009 | 8206.7451 | 34.36 | 9.5444 | 9097.6403 | 38.09 | 10.5806 | 11927.9642 | 49.94 | 13.8722 | -14.4
11 | 95.7813 | 2.3544 | 0.7389 | 0.1144 | 0.1164 | 0.0025 | 0.0228 | 0.0173 | 0.0089 |  | 0.6412 | 0.202 | 0.7016 | 8211.522 | 34.38 | 9.55 | 9104.8057 | 38.12 | 10.5889 | 11930.3527 | 49.95 | 13.875 | -15.7
12 | 95.7923 | 2.3344 | 0.7385 | 0.1143 | 0.1171 | 0.0025 | 0.0232 | 0.0177 | 0.0097 |  | 0.6435 | 0.2067 | 0.7016 | 8211.522 | 34.38 | 9.55 | 9104.8057 | 38.12 | 10.5889 | 11930.3527 | 49.95 | 13.875
13 | 95.7604 | 2.3593 | 0.7416 | 0.1149 | 0.1173 | 0.0026 | 0.0234 | 0.0179 | 0.0091 |  | 0.641 | 0.2124 | 0.7018 | 8213.9105 | 34.39 | 9.5528 | 9107.1942 | 38.13 | 10.5917 | 11930.3527 | 49.95 | 13.875
14 | 95.7107 | 2.4039 | 0.7461 | 0.1157 | 0.1173 | 0.0025 | 0.0231 | 0.0175 | 0.0075 |  | 0.6385 | 0.2171 | 0.7021 | 8216.299 | 34.4 | 9.5556 | 9109.5826 | 38.14 | 10.5944 | 11930.3527 | 49.95 | 13.875
15 | 95.7572 | 2.3398 | 0.7283 | 0.112 | 0.116 | 0.0025 | 0.0234 | 0.018 | 0.0082 |  | 0.679 | 0.2158 | 0.7017 | 8206.7451 | 34.36 | 9.5444 | 9097.6403 | 38.09 | 10.5806 | 11920.7989 | 49.91 | 13.8639 | -16.3 |  |  |  | 0
16 | 95.3499 | 2.6138 | 0.7883 | 0.1131 | 0.1172 | 0.0024 | 0.0233 | 0.0182 | 0.0094 |  | 0.744 | 0.2203 | 0.7044 | 8225.8528 | 34.44 | 9.5667 | 9119.1365 | 38.18 | 10.6056 | 11925.5758 | 49.93 | 13.8694 | -17.4 | -11.9
17 | 94.0699 | 3.5733 | 1.038 | 0.1249 | 0.1241 | 0.0024 | 0.022 | 0.0172 | 0.0099 | 0.0038 | 0.8443 | 0.1701 | 0.7132 | 8314.2258 | 34.81 | 9.6694 | 9214.6748 | 38.58 | 10.7167 | 11975.7334 | 50.14 | 13.9278 | -17.1
18 | 93.9472 | 3.667 | 1.0832 | 0.127 | 0.1219 | 0.0012 | 0.0199 | 0.0142 | 0.0135 | 0.003 | 0.8178 | 0.1842 | 0.7143 | 8326.1681 | 34.86 | 9.6833 | 9229.0056 | 38.64 | 10.7333 | 11982.8988 | 50.17 | 13.9361 | -18.5
19 | 94.5806 | 3.1942 | 0.9499 | 0.122 | 0.1216 | 0.0013 | 0.022 | 0.0161 | 0.0164 | 0.0038 | 0.7774 | 0.1947 | 0.71 | 8285.5643 | 34.69 | 9.6361 | 9183.6249 | 38.45 | 10.6806 | 11961.4027 | 50.08 | 13.9111
20 | 95.0579 | 2.8561 | 0.865 | 0.1213 | 0.1229 | 0.0014 | 0.0233 | 0.0169 | 0.0169 | 0.0033 | 0.7063 | 0.2087 | 0.7069 | 8259.2912 | 34.58 | 9.6056 | 9154.9633 | 38.33 | 10.6472 | 11949.4604 | 50.03 | 13.8972
21 | 95.4119 | 2.5691 | 0.8054 | 0.1216 | 0.1272 | 0.0015 | 0.026 | 0.0183 | 0.0192 | 0.0032 | 0.6732 | 0.2236 | 0.7047 | 8237.7951 | 34.49 | 9.5806 | 9131.0788 | 38.23 | 10.6194 | 11937.5181 | 49.98 | 13.8833 | -16.9
22 | 95.4395 | 2.5134 | 0.7889 | 0.1183 | 0.1282 | 0.0016 | 0.0271 | 0.0201 | 0.0236 | 0.0033 | 0.716 | 0.2201 | 0.7045 | 8229.7699 | 34.4564 | 9.5712 | 9124.1283 | 38.2009 | 10.6114 | 11929.8272 | 49.9478 | 13.8744 | -15.6
23 | 95.4146 | 2.536 | 0.7935 | 0.1168 | 0.1257 | 0.0014 | 0.025 | 0.0182 | 0.0184 | 0.0039 | 0.7263 | 0.2202 | 0.7045 | 8228.2413 | 34.45 | 9.5694 | 9121.5249 | 38.19 | 10.6083 | 11927.9642 | 49.94 | 13.8722 | -15.5 | -12.8
24 | 95.5092 | 2.5179 | 0.7677 | 0.116 | 0.1186 | 0.0014 | 0.023 | 0.016 | 0.0148 | 0.0042 | 0.6915 | 0.2195 | 0.7035 | 8223.4643 | 34.43 | 9.5639 | 9116.748 | 38.17 | 10.6028 | 11927.9642 | 49.94 | 13.8722 | -16.6 |  | <0,0001 | <0,0002
25 | 95.2508 | 2.6962 | 0.8353 | 0.1274 | 0.1291 | 0.0015 | 0.0255 | 0.018 | 0.0179 | 0.0033 | 0.6601 | 0.2349 | 0.706 | 8249.7374 | 34.54 | 9.5944 | 9145.4095 | 38.29 | 10.6361 | 11944.6835 | 50.01 | 13.8917 | -16.2
26 | 95.2238 | 2.7165 | 0.84 | 0.1276 | 0.1293 | 0.0015 | 0.0252 | 0.0181 | 0.0189 | 0.0055 | 0.6578 | 0.2359 | 0.7062 | 8252.1258 | 34.55 | 9.5972 | 9147.798 | 38.3 | 10.6389 | 11947.0719 | 50.02 | 13.8944
27 | 95.2469 | 2.7192 | 0.8378 | 0.1271 | 0.128 | 0.0015 | 0.0245 | 0.0173 | 0.0144 | 0.0039 | 0.6455 | 0.2337 | 0.7059 | 8249.7374 | 34.54 | 9.5944 | 9147.798 | 38.3 | 10.6389 | 11947.0719 | 50.02 | 13.8944
28 | 95.2246 | 2.7474 | 0.8336 | 0.1278 | 0.1273 | 0.0014 | 0.0243 | 0.0171 | 0.0153 | 0.0034 | 0.6422 | 0.2356 | 0.706 | 8252.1975 | 34.5503 | 9.5973 | 9148.3234 | 38.3022 | 10.6395 | 11948.8871 | 50.0276 | 13.8966 | -16.2
29 | 95.2316 | 2.7285 | 0.8379 | 0.1275 | 0.1284 | 0.0016 | 0.0246 | 0.0178 | 0.0183 | 0.0032 | 0.6469 | 0.2338 | 0.7061 | 8252.6991 | 34.5524 | 9.5979 | 9147.798 | 38.3 | 10.6389 | 11949.4604 | 50.03 | 13.8972 | -17.1 | -15.5 |  |  | 0,000
30 | 95.2463 | 2.7454 | 0.8382 | 0.1285 | 0.1259 | 0.0014 | 0.0233 | 0.0163 | 0.0139 | 0.0029 | 0.6258 | 0.232 | 0.7058 | 8253.2962 | 34.5549 | 9.5986 | 9149.4699 | 38.307 | 10.6408 | 11951.8488 | 50.04 | 13.9 | -17.9
31 | 95.3741 | 2.6866 | 0.8021 | 0.1229 | 0.1174 | 0.0014 | 0.0208 | 0.014 | 0.0121 | 0.0041 | 0.6187 | 0.226 | 0.7046 | 8241.6166 | 34.506 | 9.585 | 9137.0499 | 38.255 | 10.6264 | 11946.5942 | 50.018 | 13.8939 | -17.4
Рівень одоризації відповідає чинним нормативним документам | [13 empty] | 8241.8316 | 34.5069 | 9.5853 | 9136.8349 | 38.2541 | 10.6261
Середньозважене значення теплоти згоряння:
| Начальник Одеського ЛВУМГ | [8 empty] | Девдера Б.П. | [10 empty] | 01.11.2019р.
[11 empty] | прізвище | [5 empty] | підпис |  |  |  | дата

## додаток
Додаток до Паспорту фізико-хімічних показників природного газу. Маршрут №509
Область | ГРС, прямий споживач | Cередньозважене значення вищої теплоти згоряння
|  | ккал/м³ | МДж/м³ | кВт*год./м³
Маршрут №509 |  | 9136.8349 | 38.2541 | 10.6261
Одеська | АГНКС-2 Одеса РВУ "Київавтогаз" ДП "Укравтоггаз" | 9137.5515 | 38.2571 | 10.627
Одеська | ГРС Березівка | 9138.1964 | 38.2598 | 10.6277
Одеська | ГРС Гребеники | 9138.2202 | 38.2599 | 10.6278
Одеська | ГРС Шустов (В.Долина) | 9136.2378 | 38.2516 | 10.6254
Одеська | ГРС м.Іллічівськ (місто) | 0 | 0 | 0
Одеська | ГРС м.Іллічівськ (с.Затока) | 9138.9129 | 38.2628 | 10.6286
Одеська | ГРС м.Білгород-Дністровський | 9138.889 | 38.2627 | 10.6285
Одеська | ГРС м.Біляївка | 9139.3667 | 38.2647 | 10.6291
Одеська | ГРС м.Комінтернівське | 9138.1964 | 38.2598 | 10.6277
Одеська | ГРС м.Роздільна | 9137.6709 | 38.2576 | 10.6271
Одеська | ГРС с. Шомполи (Войкове) | 9138.7696 | 38.2622 | 10.6284
Одеська | ГРС с.Єреміївка | 9139.3428 | 38.2646 | 10.6291
Одеська | ГРС с.Іллінка | 9138.3397 | 38.2604 | 10.6279
Одеська | ГРС с.Августовка | 9139.0562 | 38.2634 | 10.6287
Одеська | ГРС с.Благоєве | 9138.0053 | 38.259 | 10.6275
Одеська | ГРС с.Візирка (на ОПЗ) | 9136.6439 | 38.2533 | 10.6259
Одеська | ГРС с.Візирка (на Южне) | 9138.7457 | 38.2621 | 10.6284
Одеська | ГРС с.Гуляївка | 9138.5785 | 38.2614 | 10.6282
Одеська | ГРС с.Дачне | 9138.9607 | 38.263 | 10.6286
Одеська | ГРС с.Дружба | 9139.104 | 38.2636 | 10.6288
Одеська | ГРС с.Кіровське (птахоф-ка) | 9138.3397 | 38.2604 | 10.6279
Одеська | ГРС с.Кошари | 9138.8651 | 38.2626 | 10.6285
Одеська | ГРС с.Лиманське | 9139.1756 | 38.2639 | 10.6289
Одеська | ГРС с.Маркове | 9139.0562 | 38.2634 | 10.6287
Одеська | ГРС с.Надлиманське | 9139.4622 | 38.2651 | 10.6292
Одеська | ГРС с.Новоградівка | 9139.1756 | 38.2639 | 10.6289
Одеська | ГРС с.Ряснопіль | 9140.8953 | 38.2711 | 10.6309
Одеська | ГРС с.Теплодар | 9139.725 | 38.2662 | 10.6295
Одеська | ГРС с.Червонознам`янка | 9139.2473 | 38.2642 | 10.6289
Одеська | ГРС с.Щербанка | 9138.8174 | 38.2624 | 10.6284
Одеська | ГРС смт.Овідіополь | 9138.2441 | 38.26 | 10.6278
Одеська | ГРС-1 м.Одеса | 0 | 0 | 0
Одеська | ГРС-3 м.Одеса | 0 | 0 | 0
Начальник Одеського ЛВУМГ |  | Девдера Б.П. |  |  | 01.11.2019р.
|  | прізвище |  | підпис | дата