## паспорт
АТ "Укртрансгаз" | [5 empty] | ПАСПОРТ ФІЗИКО-ХІМІЧНИХ ПОКАЗНИКІВ ПРИРОДНОГО ГАЗУ №165 | [18 empty] | Маршрут №165
Філія "Оператор газотранспортної системи України" | [5 empty] | переданого Боярським ЛВУМГ та прийнятого АТ "Чернігівгаз", АТ "Сумигаз", ТОВ "ГАЗОВІ АВТОМОБІЛЬНІ ЗАПРАВКИ"
Олишівський п/м Боярське ЛВУМГ
Вимірювальна хіміко-аналітична лабораторія
по газопроводу "Дашава-Київ-Брянськ-Москва"
Свідоцтво № 32/2018 чинне до 12.07.2021 р. | [20 empty] | за період з 01.10.2019р. по 31.10.2019р.
Число місяця | Компонентний склад, % мол. | [11 empty] | Фізико-хімічні показники газу обчислені на основі компонентного складу, 101,325 кПа | [9 empty] | Температура точки роси вологи (Р = 3.92 МПа), °С | Температура точки роси вуглеводнів, °С | Масова концентрація сірководню, г/м3 | Масова концентрація меркаптанової сірки, г/м3 | Маса механічних домішок, г/м3
[13 empty] | Густина абсолютна, кг/м3,при 20 ºС, | Температура вимірювання/згоряння при 20/25°С
| метан, С1 | етан, С2 | пропан, С3 | ізо-бутан, і-С4 | н-бутан, н-С4 | нео-пентан, нео-С5 | ізо-пентан, і-С5 | н-пентан, н-С5 | гексани та вищі, С6+ | кисень, О2 | азот, N2 | діоксид вуглецю, CО2 |  | Теплота згоряння нижча |  |  | Теплота згоряння вища |  |  | Число Воббе вище
[14 empty] | ккал/м3 | МДж/м3 | кВт⋅год/м3 | ккал/м3 | МДж/м3 | кВт⋅год/м3 | ккал/м3 | МДж/м3 | кВт⋅год/м3
1 | [13 empty] | 8221.0759 | 34.42 | 9.5611 | 9104.8057 | 38.12 | 10.5889 | 11462.2147 | 47.99 | 13.3306
2 | [13 empty] | 8221.0759 | 34.42 | 9.5611 | 9104.8057 | 38.12 | 10.5889 | 11462.2147 | 47.99 | 13.3306
3 | 89.2141 | 5.0446 | 1.1921 | 0.1306 | 0.2007 | 0.0044 | 0.0554 | 0.0461 | 0.085 | 0.004 | 1.6863 | 2.3367 | 0.7583 | 8240.1836 | 34.5 | 9.5833 | 9126.3018 | 38.21 | 10.6139 | 11502.8185 | 48.16 | 13.3778 | -8.6 | -6.4 | 0,0000 | 0,0002 | відсутні
4 | [13 empty] | 8240.1836 | 34.5 | 9.5833 | 9126.3018 | 38.21 | 10.6139 | 11502.8185 | 48.16 | 13.3778
5 | [13 empty] | 8240.1836 | 34.5 | 9.5833 | 9126.3018 | 38.21 | 10.6139 | 11502.8185 | 48.16 | 13.3778
6 | [13 empty] | 8240.1836 | 34.5 | 9.5833 | 9126.3018 | 38.21 | 10.6139 | 11502.8185 | 48.16 | 13.3778
7 | [13 empty] | 8240.1836 | 34.5 | 9.5833 | 9126.3018 | 38.21 | 10.6139 | 11502.8185 | 48.16 | 13.3778
8 | [13 empty] | 8240.1836 | 34.5 | 9.5833 | 9126.3018 | 38.21 | 10.6139 | 11502.8185 | 48.16 | 13.3778
9 | [13 empty] | 8240.1836 | 34.5 | 9.5833 | 9126.3018 | 38.21 | 10.6139 | 11502.8185 | 48.16 | 13.3778
10 | 89.1816 | 5.0123 | 1.2369 | 0.1323 | 0.2029 | 0.0043 | 0.0543 | 0.0449 | 0.0807 | 0.0032 | 1.6374 | 2.4092 | 0.7591 | 8242.572 | 34.51 | 9.5861 | 9126.3018 | 38.21 | 10.6139 | 11495.6532 | 48.13 | 13.3694 | -8.5 | -6.5 | 0,0000 | 0,0002 | відсутні
11 | [13 empty] | 8242.572 | 34.51 | 9.5861 | 9126.3018 | 38.21 | 10.6139 | 11495.6532 | 48.13 | 13.3694
12 | [13 empty] | 8242.572 | 34.51 | 9.5861 | 9126.3018 | 38.21 | 10.6139 | 11495.6532 | 48.13 | 13.3694
13 | [13 empty] | 8242.572 | 34.51 | 9.5861 | 9126.3018 | 38.21 | 10.6139 | 11495.6532 | 48.13 | 13.3694
14 | [13 empty] | 8242.572 | 34.51 | 9.5861 | 9126.3018 | 38.21 | 10.6139 | 11495.6532 | 48.13 | 13.3694
15 | [13 empty] | 8242.572 | 34.51 | 9.5861 | 9126.3018 | 38.21 | 10.6139 | 11495.6532 | 48.13 | 13.3694
16 | [13 empty] | 8242.572 | 34.51 | 9.5861 | 9126.3018 | 38.21 | 10.6139 | 11495.6532 | 48.13 | 13.3694
17 | 89.1894 | 5.0176 | 1.2325 | 0.1318 | 0.2016 | 0.0042 | 0.0532 | 0.044 | 0.0712 | 0.0028 | 1.6389 | 2.4128 | 0.7588 | 8237.7951 | 34.49 | 9.5806 | 9121.5249 | 38.19 | 10.6083 | 11493.2647 | 48.12 | 13.3667 | -8.9 | -6.8 | 0,0000 | 0,0002 | відсутні
18 | [13 empty] | 8237.7951 | 34.49 | 9.5806 | 9121.5249 | 38.19 | 10.6083 | 11493.2647 | 48.12 | 13.3667
19 | [13 empty] | 8237.7951 | 34.49 | 9.5806 | 9121.5249 | 38.19 | 10.6083 | 11493.2647 | 48.12 | 13.3667
20 | [13 empty] | 8237.7951 | 34.49 | 9.5806 | 9121.5249 | 38.19 | 10.6083 | 11493.2647 | 48.12 | 13.3667
21 | [13 empty] | 8237.7951 | 34.49 | 9.5806 | 9121.5249 | 38.19 | 10.6083 | 11493.2647 | 48.12 | 13.3667
22 | [13 empty] | 8237.7951 | 34.49 | 9.5806 | 9121.5249 | 38.19 | 10.6083 | 11493.2647 | 48.12 | 13.3667
23 | 89.044 | 5.0919 | 1.1689 | 0.1225 | 0.1902 | 0.0041 | 0.0532 | 0.0468 | 0.0863 | 0.0037 | 1.6091 | 2.5793 | 0.7604 | 8223.4643 | 34.43 | 9.5639 | 9107.1942 | 38.13 | 10.5917 | 11462.2147 | 47.99 | 13.3306 | -9 | -6.7 | 0,0000 | 0,0002 | відсутні
24 | [13 empty] | 8223.4643 | 34.43 | 9.5639 | 9107.1942 | 38.13 | 10.5917 | 11462.2147 | 47.99 | 13.3306
25 | [13 empty] | 8223.4643 | 34.43 | 9.5639 | 9107.1942 | 38.13 | 10.5917 | 11462.2147 | 47.99 | 13.3306
26 | [13 empty] | 8223.4643 | 34.43 | 9.5639 | 9107.1942 | 38.13 | 10.5917 | 11462.2147 | 47.99 | 13.3306
27 | [13 empty] | 8223.4643 | 34.43 | 9.5639 | 9107.1942 | 38.13 | 10.5917 | 11462.2147 | 47.99 | 13.3306
28 | [13 empty] | 8223.4643 | 34.43 | 9.5639 | 9107.1942 | 38.13 | 10.5917 | 11462.2147 | 47.99 | 13.3306
29 | [13 empty] | 8223.4643 | 34.43 | 9.5639 | 9107.1942 | 38.13 | 10.5917 | 11462.2147 | 47.99 | 13.3306
30 | 88.905 | 5.1896 | 1.1579 | 0.1251 | 0.1934 | 0.0041 | 0.0504 | 0.0409 | 0.0735 | 0.0035 | 1.615 | 2.6416 | 0.7612 | 8218.6874 | 34.41 | 9.5583 | 9102.4172 | 38.11 | 10.5861 | 11450.2724 | 47.94 | 13.3167 | -8.6 | -6.4 | 0,0000 | 0,0002 | відсутні
31 | [13 empty] | 8218.6874 | 34.41 | 9.5583 | 9102.4172 | 38.11 | 10.5861 | 11450.2724 | 47.94 | 13.3167
Рівень одоризації відповідає чинним нормативним документам | [13 empty] | 8231.7523 | 34.4647 | 9.5735 | 9115.912 | 38.1665 | 10.6018
Середньозважене значення теплоти згоряння:
| В.о. начальника Боярського ЛВУМГ | [8 empty] | Шутішин В.О. | [10 empty] | 2019-11-01
[11 empty] | прізвище | [5 empty] | підпис |  |  |  | дата

## додаток
Додаток до Паспорту фізико-хімічних показників природного газу. Маршрут №165
Область | ГРС, прямий споживач | Cередньозважене значення вищої теплоти згоряння
|  | ккал/м³ | МДж/м³ | кВт*год./м³
Маршрут №165 |  | 9115.912 | 38.1665 | 10.6018
Сумська | АГНКС ТОВ "ГАЗ" м.Шостка | 9117.8228 | 38.1745 | 10.604
Сумська | АГНКС Шостка-1 | 9118.205 | 38.1761 | 10.6045
Чернігівська | Іванівка (Семен. р-н) | 9116.9868 | 38.171 | 10.6031
Чернігівська | Буда-Вороб`ївська | 9117.0585 | 38.1713 | 10.6031
Чернігівська | Горбове | 9116.6286 | 38.1695 | 10.6026
Чернігівська | Жадове | 9117.0585 | 38.1713 | 10.6031
Чернігівська | Забарівка | 9116.8913 | 38.1706 | 10.6029
Чернігівська | Кірове/ Троїцьке | 9115.4344 | 38.1645 | 10.6013
Чернігівська | Корюківка | 9115.0761 | 38.163 | 10.6008
Чернігівська | Костобобрів | 9116.5092 | 38.169 | 10.6025
Чернігівська | Машеве | 9116.533 | 38.1691 | 10.6025
Чернігівська | Н.Сіверський | 9114.5506 | 38.1608 | 10.6002
Чернігівська | Наумівка | 9117.0824 | 38.1714 | 10.6032
Чернігівська | Олександрівка | 9116.9152 | 38.1707 | 10.603
Чернігівська | Печенюги | 9117.0824 | 38.1714 | 10.6032
Чернігівська | Радомка | 9117.8706 | 38.1747 | 10.6041
Чернігівська | Семенівка | 9115.9359 | 38.1666 | 10.6018
Чернігівська | Сядрине | 9118.1811 | 38.176 | 10.6044
Чернігівська | Хотіївка | 9117.154 | 38.1717 | 10.6033
В.о. начальника Боярського ЛВУМГ |  | Шутішин В.О. |  |  | 2019-11-01
|  | прізвище |  | підпис | дата