## паспорт
АТ "Укртрансгаз" | [5 empty] | ПАСПОРТ ФІЗИКО-ХІМІЧНИХ ПОКАЗНИКІВ ПРИРОДНОГО ГАЗУ №174 | [18 empty] | Маршрут №174
Філія "Оператор газотранспортної системи України" | [5 empty] | переданого Сумським ЛВУМГ та прийнятого АТ "Сумигаз"
Сумське ЛВУМГ
Вимірювальна хіміко-аналітична лабораторія
по газопроводу "Єлець-Курськ-Київ" , "Єлець-Курськ-Диканька", "Більськ-Суми"
Свідоцтво №09-002 чинне до 27.02.2022 р. | [20 empty] | за період з 01.10.2019р. по 31.10.2019р.
Число місяця | Компонентний склад, % мол. | [11 empty] | Фізико-хімічні показники газу обчислені на основі компонентного складу, 101,325 кПа | [9 empty] | Температура точки роси вологи (Р = 3.92 МПа), °С | Температура точки роси вуглеводнів, °С | Масова концентрація сірководню, г/м3 | Масова концентрація меркаптанової сірки, г/м3 | Маса механічних домішок, г/м3
[13 empty] | Густина абсолютна, кг/м3,при 20 ºС, | Температура вимірювання/згоряння при 20/25°С
| метан, С1 | етан, С2 | пропан, С3 | ізо-бутан, і-С4 | н-бутан, н-С4 | нео-пентан, нео-С5 | ізо-пентан, і-С5 | н-пентан, н-С5 | гексани та вищі, С6+ | кисень, О2 | азот, N2 | діоксид вуглецю, CО2 |  | Теплота згоряння нижча |  |  | Теплота згоряння вища |  |  | Число Воббе вище
[14 empty] | ккал/м3 | МДж/м3 | кВт⋅год/м3 | ккал/м3 | МДж/м3 | кВт⋅год/м3 | ккал/м3 | МДж/м3 | кВт⋅год/м3
1 | [13 empty] | 8302.2835 | 34.76 | 9.6556 | 9193.1787 | 38.49 | 10.6917 | 11708.226 | 49.02 | 13.6167
2 | [13 empty] | 8302.2835 | 34.76 | 9.6556 | 9193.1787 | 38.49 | 10.6917 | 11708.226 | 49.02 | 13.6167
3 | [13 empty] | 8302.2835 | 34.76 | 9.6556 | 9193.1787 | 38.49 | 10.6917 | 11708.226 | 49.02 | 13.6167
4 | [13 empty] | 8302.2835 | 34.76 | 9.6556 | 9193.1787 | 38.49 | 10.6917 | 11708.226 | 49.02 | 13.6167
5 | [13 empty] | 8302.2835 | 34.76 | 9.6556 | 9193.1787 | 38.49 | 10.6917 | 11708.226 | 49.02 | 13.6167
6 | [13 empty] | 8302.2835 | 34.76 | 9.6556 | 9193.1787 | 38.49 | 10.6917 | 11708.226 | 49.02 | 13.6167
7 | 90.8036 | 4.435 | 1.13 | 0.139 | 0.217 | 0.0051 | 0.061 | 0.05 | 0.104 | 0.0073 | 1.998 | 1.05 | 0.7418 | 8285.5643 | 34.69 | 9.6361 | 9171.6826 | 38.4 | 10.6667 | 11686.7299 | 48.93 | 13.5917 | -6.7 | -8.2
8 | [13 empty] | 8285.5643 | 34.69 | 9.6361 | 9171.6826 | 38.4 | 10.6667 | 11686.7299 | 48.93 | 13.5917
9 | [13 empty] | 8285.5643 | 34.69 | 9.6361 | 9171.6826 | 38.4 | 10.6667 | 11686.7299 | 48.93 | 13.5917
10 | [13 empty] | 8285.5643 | 34.69 | 9.6361 | 9171.6826 | 38.4 | 10.6667 | 11686.7299 | 48.93 | 13.5917
11 | [13 empty] | 8285.5643 | 34.69 | 9.6361 | 9171.6826 | 38.4 | 10.6667 | 11686.7299 | 48.93 | 13.5917
12 | [13 empty] | 8285.5643 | 34.69 | 9.6361 | 9171.6826 | 38.4 | 10.6667 | 11686.7299 | 48.93 | 13.5917
13 | [13 empty] | 8285.5643 | 34.69 | 9.6361 | 9171.6826 | 38.4 | 10.6667 | 11686.7299 | 48.93 | 13.5917
14 | [13 empty] | 8285.5643 | 34.69 | 9.6361 | 9171.6826 | 38.4 | 10.6667 | 11686.7299 | 48.93 | 13.5917
15 | 90.7774 | 4.437 | 1.167 | 0.143 | 0.225 | 0.0052 | 0.063 | 0.052 | 0.107 | 0.0074 | 1.992 | 1.024 | 0.7423 | 8295.1181 | 34.73 | 9.6472 | 9183.6249 | 38.45 | 10.6806 | 11698.6722 | 48.98 | 13.6056 | -2.1 | -3.7
16 | [13 empty] | 8295.1181 | 34.73 | 9.6472 | 9183.6249 | 38.45 | 10.6806 | 11698.6722 | 48.98 | 13.6056
17 | [13 empty] | 8295.1181 | 34.73 | 9.6472 | 9183.6249 | 38.45 | 10.6806 | 11698.6722 | 48.98 | 13.6056
18 | [13 empty] | 8295.1181 | 34.73 | 9.6472 | 9183.6249 | 38.45 | 10.6806 | 11698.6722 | 48.98 | 13.6056
19 | [13 empty] | 8295.1181 | 34.73 | 9.6472 | 9183.6249 | 38.45 | 10.6806 | 11698.6722 | 48.98 | 13.6056
20 | [13 empty] | 8295.1181 | 34.73 | 9.6472 | 9183.6249 | 38.45 | 10.6806 | 11698.6722 | 48.98 | 13.6056
21 | 90.8334 | 4.411 | 1.172 | 0.143 | 0.225 | 0.0052 | 0.063 | 0.052 | 0.098 | 0.0074 | 1.971 | 1.019 | 0.7418 | 8295.1181 | 34.73 | 9.6472 | 9183.6249 | 38.45 | 10.6806 | 11701.0606 | 48.99 | 13.6083 | -2.5 | -3.2 | 0,0001 | 0,003 | 0,000
22 | [13 empty] | 8295.1181 | 34.73 | 9.6472 | 9183.6249 | 38.45 | 10.6806 | 11701.0606 | 48.99 | 13.6083
23 | [13 empty] | 8295.1181 | 34.73 | 9.6472 | 9183.6249 | 38.45 | 10.6806 | 11701.0606 | 48.99 | 13.6083
24 | [13 empty] | 8295.1181 | 34.73 | 9.6472 | 9183.6249 | 38.45 | 10.6806 | 11701.0606 | 48.99 | 13.6083
25 | [13 empty] | 8295.1181 | 34.73 | 9.6472 | 9183.6249 | 38.45 | 10.6806 | 11701.0606 | 48.99 | 13.6083
26 | [13 empty] | 8295.1181 | 34.73 | 9.6472 | 9183.6249 | 38.45 | 10.6806 | 11701.0606 | 48.99 | 13.6083
27 | [13 empty] | 8295.1181 | 34.73 | 9.6472 | 9183.6249 | 38.45 | 10.6806 | 11701.0606 | 48.99 | 13.6083
28 | 90.6465 | 4.514 | 1.242 | 0.157 | 0.252 | 0.0053 | 0.07 | 0.058 | 0.104 | 0.0062 | 1.862 | 1.083 | 0.7446 | 8326.1681 | 34.86 | 9.6833 | 9217.0633 | 38.59 | 10.7194 | 11722.5568 | 49.08 | 13.6333 | -4.5 | -4.7
29 | [13 empty] | 8326.1681 | 34.86 | 9.6833 | 9217.0633 | 38.59 | 10.7194 | 11722.5568 | 49.08 | 13.6333
30 | [13 empty] | 8326.1681 | 34.86 | 9.6833 | 9217.0633 | 38.59 | 10.7194 | 11722.5568 | 49.08 | 13.6333
31 | [13 empty] | 8326.1681 | 34.86 | 9.6833 | 9217.0633 | 38.59 | 10.7194 | 11722.5568 | 49.08 | 13.6333
Рівень одоризації відповідає чинним нормативним документам | [13 empty] | 8299.5606 | 34.7486 | 9.6524 | 9188.2346 | 38.4693 | 10.6859
Середньозважене значення теплоти згоряння:
| В.о. начальника Сумського ЛВУМГ | [8 empty] | Яхненко Ю.О. | [10 empty] | 2019-11-01
[11 empty] | прізвище | [5 empty] | підпис |  |  |  | дата

## додаток
Додаток до Паспорту фізико-хімічних показників природного газу. Маршрут №174
Область | ГРС, прямий споживач | Cередньозважене значення вищої теплоти згоряння
|  | ккал/м³ | МДж/м³ | кВт*год./м³
Маршрут №174 |  | 9188.2346 | 38.4693 | 10.6859
Сумська | Білопілля | 9190.432 | 38.4785 | 10.6885
Сумська | Бишкінь | 9190.2887 | 38.4779 | 10.6883
Сумська | Буринь | 9187.1359 | 38.4647 | 10.6846
Сумська | Віри | 9185.7028 | 38.4587 | 10.683
Сумська | Ворожба | 9188.9511 | 38.4723 | 10.6868
Сумська | Головашівка | 9186.6582 | 38.4627 | 10.6841
Сумська | Гринцеве | 9188.7839 | 38.4716 | 10.6866
Сумська | Дослідна станція | 0 | 0 | 0
Сумська | Дубов'язівка | 9186.2522 | 38.461 | 10.6836
Сумська | Загорське | 9187.8763 | 38.4678 | 10.6855
Сумська | Калинівка | 0 | 0 | 0
Сумська | Колядинець | 9187.6136 | 38.4667 | 10.6852
Сумська | Конотоп | 9190.002 | 38.4767 | 10.688
Сумська | Косівщина-місто | 9185.8939 | 38.4595 | 10.6832
Сумська | Краснопілля | 9188.354 | 38.4698 | 10.6861
Сумська | Липова Долина | 9187.6852 | 38.467 | 10.6853
Сумська | Мартинівка | 9188.1152 | 38.4688 | 10.6858
Сумська | Могриця | 9191.459 | 38.4828 | 10.6897
Сумська | Низи | 9188.6406 | 38.471 | 10.6864
Сумська | Олешня | 9188.76 | 38.4715 | 10.6865
Сумська | Осоївка | 9186.1805 | 38.4607 | 10.6835
Сумська | Путивль | 9188.4018 | 38.47 | 10.6861
Сумська | Старе Село/ Червоне | 9186.1089 | 38.4604 | 10.6834
Сумська | Суми 1-місто | 9184.5564 | 38.4539 | 10.6816
Сумська | Суми 2 (пряма труба) | 0 | 0 | 0
Сумська | Суми 2-200 | 9208.1304 | 38.5526 | 10.7091
Сумська | Тростянець | 9187.7808 | 38.4674 | 10.6854
Сумська | Угроїди | 9185.4401 | 38.4576 | 10.6827
Сумська | Хотінь | 9187.6375 | 38.4668 | 10.6852
Сумська | Юнаківка | 9190.2887 | 38.4779 | 10.6883
В.о. начальника Сумського ЛВУМГ |  | Яхненко Ю.О. |  |  | 2019-11-01
|  | прізвище |  | підпис | дата