## паспорт
АТ "Укртрансгаз" | [5 empty] | ПАСПОРТ ФІЗИКО-ХІМІЧНИХ ПОКАЗНИКІВ ПРИРОДНОГО ГАЗУ №221 | [18 empty] | Маршрут №221
Філія "Оператор газотранспортної системи України" | [5 empty] | переданого Долинським ЛВУМГ та прийнятого ПрАТ "Тернопільгаз", АТ Хмельницькгаз", ДП "Кременецьке УПРГ"
Тернопільський п/м Долинське ЛВУМГ
Вимірювальна хіміко-аналітична лабораторія
по газопроводу "Торжок-Долина"
Свідоцтво № РХ-0060/17 чинне до 19.12.2020 р. | [20 empty] | за період з 01.10.2019р. по 31.10.2019р.
Число місяця | Компонентний склад, % мол. | [11 empty] | Фізико-хімічні показники газу обчислені на основі компонентного складу, 101,325 кПа | [9 empty] | Температура точки роси вологи (Р = 3.92 МПа), °С | Температура точки роси вуглеводнів, °С | Масова концентрація сірководню, г/м3 | Масова концентрація меркаптанової сірки, г/м3 | Маса механічних домішок, г/м3
[13 empty] | Густина абсолютна, кг/м3,при 20 ºС, | Температура вимірювання/згоряння при 20/25°С
| метан, С1 | етан, С2 | пропан, С3 | ізо-бутан, і-С4 | н-бутан, н-С4 | нео-пентан, нео-С5 | ізо-пентан, і-С5 | н-пентан, н-С5 | гексани та вищі, С6+ | кисень, О2 | азот, N2 | діоксид вуглецю, CО2 |  | Теплота згоряння нижча |  |  | Теплота згоряння вища |  |  | Число Воббе вище
[14 empty] | ккал/м3 | МДж/м3 | кВт⋅год/м3 | ккал/м3 | МДж/м3 | кВт⋅год/м3 | ккал/м3 | МДж/м3 | кВт⋅год/м3
1 | 89.2712 | 5.0963 | 1.2611 | 0.1476 | 0.232 | 0.0021 | 0.0613 | 0.0674 | 0.0468 | 0.0053 | 1.7688 | 2.0402 | 0.7567 | 8272.9054 | 34.637 | 9.6214 | 9161.3644 | 38.3568 | 10.6547 | 11558.2547 | 48.3921 | 13.4423 | -6.2 | -3.1
2 | [13 empty] | 8272.9054 | 34.637 | 9.6214 | 9161.3644 | 38.3568 | 10.6547 | 11558.2547 | 48.3921 | 13.4423
3 | [13 empty] | 8272.9054 | 34.637 | 9.6214 | 9161.3644 | 38.3568 | 10.6547 | 11558.2547 | 48.3921 | 13.4423
4 | [13 empty] | 8272.9054 | 34.637 | 9.6214 | 9161.3644 | 38.3568 | 10.6547 | 11558.2547 | 48.3921 | 13.4423
5 | [13 empty] | 8272.9054 | 34.637 | 9.6214 | 9161.3644 | 38.3568 | 10.6547 | 11558.2547 | 48.3921 | 13.4423
6 | [13 empty] | 8272.9054 | 34.637 | 9.6214 | 9161.3644 | 38.3568 | 10.6547 | 11558.2547 | 48.3921 | 13.4423
7 | [13 empty] | 8272.9054 | 34.637 | 9.6214 | 9161.3644 | 38.3568 | 10.6547 | 11558.2547 | 48.3921 | 13.4423
8 | 89.2941 | 5.0973 | 1.2783 | 0.1484 | 0.2185 | 0.0045 | 0.0554 | 0.0591 | 0.0629 | 0.0053 | 1.7643 | 2.012 | 0.7565 | 8277.3957 | 34.6558 | 9.6266 | 9166.2608 | 38.3773 | 10.6604 | 11565.7544 | 48.4235 | 13.451 | -9.3 | -6.2
9 | [13 empty] | 8277.3957 | 34.6558 | 9.6266 | 9166.2608 | 38.3773 | 10.6604 | 11565.7544 | 48.4235 | 13.451
10 | [13 empty] | 8277.3957 | 34.6558 | 9.6266 | 9166.2608 | 38.3773 | 10.6604 | 11565.7544 | 48.4235 | 13.451
11 | [13 empty] | 8277.3957 | 34.6558 | 9.6266 | 9166.2608 | 38.3773 | 10.6604 | 11565.7544 | 48.4235 | 13.451
12 | [13 empty] | 8277.3957 | 34.6558 | 9.6266 | 9166.2608 | 38.3773 | 10.6604 | 11565.7544 | 48.4235 | 13.451
13 | [13 empty] | 8277.3957 | 34.6558 | 9.6266 | 9166.2608 | 38.3773 | 10.6604 | 11565.7544 | 48.4235 | 13.451
14 | [13 empty] | 8277.3957 | 34.6558 | 9.6266 | 9166.2608 | 38.3773 | 10.6604 | 11565.7544 | 48.4235 | 13.451
15 | 89.2796 | 5.0912 | 1.2249 | 0.1323 | 0.201 | 0.006 | 0.0565 | 0.057 | 0.0531 | 0.0058 | 1.8224 | 2.0702 | 0.756 | 8251.9109 | 34.5491 | 9.597 | 9138.6263 | 38.2616 | 10.6282 | 11535.1344 | 48.2953 | 13.4154 | -8.2 | -2.9
16 | [13 empty] | 8251.9109 | 34.5491 | 9.597 | 9138.6263 | 38.2616 | 10.6282 | 11535.1344 | 48.2953 | 13.4154
17 | [13 empty] | 8251.9109 | 34.5491 | 9.597 | 9138.6263 | 38.2616 | 10.6282 | 11535.1344 | 48.2953 | 13.4154
18 | [13 empty] | 8251.9109 | 34.5491 | 9.597 | 9138.6263 | 38.2616 | 10.6282 | 11535.1344 | 48.2953 | 13.4154
19 | [13 empty] | 8251.9109 | 34.5491 | 9.597 | 9138.6263 | 38.2616 | 10.6282 | 11535.1344 | 48.2953 | 13.4154
20 | [13 empty] | 8251.9109 | 34.5491 | 9.597 | 9138.6263 | 38.2616 | 10.6282 | 11535.1344 | 48.2953 | 13.4154
21 | [13 empty] | 8251.9109 | 34.5491 | 9.597 | 9138.6263 | 38.2616 | 10.6282 | 11535.1344 | 48.2953 | 13.4154
22 | 89.258 | 5.173 | 1.2137 | 0.1293 | 0.1983 | 0.0017 | 0.0538 | 0.0578 | 0.044 | 0.0056 | 1.78 | 2.0849 | 0.7558 | 8252.508 | 34.5516 | 9.5977 | 9139.3189 | 38.2645 | 10.629 | 11537.5945 | 48.3056 | 13.4182 | -6.9 | -3
23 | [13 empty] | 8252.508 | 34.5516 | 9.5977 | 9139.3189 | 38.2645 | 10.629 | 11537.5945 | 48.3056 | 13.4182
24 | [13 empty] | 8252.508 | 34.5516 | 9.5977 | 9139.3189 | 38.2645 | 10.629 | 11537.5945 | 48.3056 | 13.4182
25 | [13 empty] | 8252.508 | 34.5516 | 9.5977 | 9139.3189 | 38.2645 | 10.629 | 11537.5945 | 48.3056 | 13.4182
26 | [13 empty] | 8252.508 | 34.5516 | 9.5977 | 9139.3189 | 38.2645 | 10.629 | 11537.5945 | 48.3056 | 13.4182
27 | [13 empty] | 8252.508 | 34.5516 | 9.5977 | 9139.3189 | 38.2645 | 10.629 | 11537.5945 | 48.3056 | 13.4182
28 | [13 empty] | 8252.508 | 34.5516 | 9.5977 | 9139.3189 | 38.2645 | 10.629 | 11537.5945 | 48.3056 | 13.4182
29 | 88.8428 | 5.3045 | 1.3249 | 0.1443 | 0.2217 | 0.0024 | 0.0612 | 0.0597 | 0.0479 | 0.0065 | 1.8255 | 2.1588 | 0.76 | 8275.7477 | 34.6489 | 9.6247 | 9163.8723 | 38.3673 | 10.6576 | 11536.5436 | 48.3012 | 13.417 | -9.3 | -6.2 | ≤0.0001 | ≤0.0002 | не вияв.
30 | [13 empty] | 8275.7477 | 34.6489 | 9.6247 | 9163.8723 | 38.3673 | 10.6576 | 11536.5436 | 48.3012 | 13.417
31 | [13 empty] | 8275.7477 | 34.6489 | 9.6247 | 9163.8723 | 38.3673 | 10.6576 | 11536.5436 | 48.3012 | 13.417 | -9.2 | -6.1
Рівень одоризації відповідає чинним нормативним документам | [13 empty] | 8265.1191 | 34.6044 | 9.6123 | 9152.8854 | 38.3213 | 10.6448
Середньозважене значення теплоти згоряння:
| В.о. начальника Долинського ЛВУМГ | [8 empty] | Фрищин В.О. | [10 empty] | .11.2019
[11 empty] | прізвище | [5 empty] | підпис |  |  |  | дата

## додаток
Додаток до Паспорту фізико-хімічних показників природного газу. Маршрут №221
Область | ГРС, прямий споживач | Cередньозважене значення вищої теплоти згоряння
|  | ккал/м³ | МДж/м³ | кВт*год./м³
Маршрут №221 |  | 9152.8854 | 38.3213 | 10.6448
Тернопільська | Будилів | 9154.2229 | 38.3269 | 10.6464
Тернопільська | Горинка, замер | 9154.9395 | 38.3299 | 10.6472
Тернопільська | Дедеркали | 9154.3662 | 38.3275 | 10.6465
Тернопільська | Колодне | 9154.5812 | 38.3284 | 10.6468
Тернопільська | Коханівка | 9154.2229 | 38.3269 | 10.6464
Тернопільська | Кременець, замер | 9153.6258 | 38.3244 | 10.6457
Тернопільська | Ланівці (Ланівецький ЦЗ) | 9153.8169 | 38.3252 | 10.6459
Тернопільська | Ланівці (м.Ланівці) | 9148.61 | 38.3034 | 10.6398
Тернопільська | Мшанець | 9152.2883 | 38.3188 | 10.6441
Тернопільська | Нестерівці | 9153.9841 | 38.3259 | 10.6461
Тернопільська | Шумськ | 9152.7421 | 38.3207 | 10.6446
Хмельницька | Карасиха | 9153.4347 | 38.3236 | 10.6454
Хмельницька | Курянка | 9154.0318 | 38.3261 | 10.6461
В.о. начальника Долинського ЛВУМГ |  | Фрищин В.О. |  |  | .11.2019
|  | прізвище |  | підпис | дата